## 729
ČASŤ STAVBY : |  |  | 729 Úprava DOK vedenia
KS: |  |  | 2213
POLOŽKA |  |  |  | VÝKAZ VÝMER |  | M.J. | MNOŽ.
Č. | KÓD CPV | KÓD SP | KÓD SPP
| 45.11.20 |  |  | Výkopové zemné práce a presun zemín
1 |  | 01030201 |  | Hĺbené vykopávky rýh š. do 600 mm |  | m3 | 18
|  |  | 0103020103 | Hĺbené vykopávky rýh š. do 600 mm, tr.horniny 4 |  | m3 | 18
|  |  |  | 40*0,5*0,9 | 18
2 |  | 01030202 |  | Hĺbené vykopávky rýh š nad 600 mm |  | m3 | 101.25
|  |  | 0103020203 | Hĺbené vykopávky rýh š nad 600 mm, tr.horniny 4 |  | m3 | 101.25
|  |  |  | 45*2,5*0,9 | 101.25
3 |  | 01040201 |  | Konštrukcie z hornín - násypy bez zhutnenia |  | m3 | 14.4
|  |  | 0104020102 | Konštrukcie z hornín - násypy bez zhutnenia zo zemín nesúdržných |  | m3 | 14.4
- rozprestrieť vytlačenú kubatúru na mieste
|  |  |  | 18+101,25-104,85= | 14.4
4 |  | 01040402 |  | Konštrukcie z hornín - zásypy so zhutnením |  | m3 | 104.85
|  |  | 0104040203 | Konštrukcie z hornín - zásypy so zhutnením, tr.horniny 4 |  | m3 | 104.85
|  |  |  | 40*0,5*0,7+45*2,5*0,9 -52*0,5*0,4 | 104.85
rozvinutie fólie
5 |  | 01040501 |  | Konštrukcie z hornín - obsypy bez zhutnenia |  | m3 | 4
|  |  | 0104050101 | Konštrukcie z hornín - obsypy bez zhutnenia, tr.horniny 1-2 |  | m3 | 4
|  |  |  | obsyp lôžka pieskom: 40*0,5*0,2= | 4
| 45.26.23 |  |  | Betonárske práce
6 |  | 11250901 |  | Doplňujúce konštrukcie, obetónovanie potrubia, z betónu prostého |  | m3 | 10.4
|  |  | 1125090103 | Doplňujúce konštrukcie, obetónovanie potrubia, z betónu prostého tr. C 12/15 (B 15) |  | m3 | 10.4
|  |  |  | 52*0,5*0,4 | 10.4
7 |  | 11250921 |  | Doplňujúce konštrukcie, obetónovanie potrubia, výstuž z betonárskej ocele |  | t | 0.376
|  |  | 1125092107 | Doplňujúce konštrukcie, obetónovanie potrubia, výstuž zo zváraných sietí |  | t | 0.376
|  |  |  | 47*2*0,50*8kg= | 0.376
| 45.31.43 |  |  | Inštalovanie telefónných káblov, pokládka káblov
8 |  | 91010201 |  | Úložný materiál - rúrky elektroinšt., ulož. voľne, ohybné |  | m | 170
|  |  | 9101020101 | Úložný materiál - rúrky elektroinšt., ulož. voľne, ohybné plastové |  | m | 170
|  |  |  | - na pieskovom lôžku - Stanové odsunutie 2*HDPE40/33 | 66
|  |  |  | Stanové odsunutie 2*HDPE40/33 | 104
|  |  |  | Spolu | 170
9 |  | 92020401 |  | Vedenia vonkajšie, káblové (miestne siete) - káblovody z rúr |  | m | 104
|  |  | 9202040101 | Vedenia vonkajšie, káblové (miestne siete) - káblovody z rúr plastových |  | m | 104
|  |  |  | 1x PE 160 x 52m + 1x delená PE 160 x 52m | 104
dodávka a montáž
10 |  | 92031402 |  | Vedenia vonkajšie káblové (diaľkové siete) - meranie bez prevádzky úplné |  | ks | 184
|  |  | 9203140204 | Vedenia vonkajšie káblové (diaľkové siete) - meranie bez prevádzky úplné nepupinovyných vf štvoriek |  | ks | 184
|  |  |  | Meranie tlmenia optického vlákna metódou spätného rozptylu a priamou metódou na vlnových dĺžkach 1310nm a 1550nm, vyhodnotenia tlmenia spojok na vlnovej dĺžke 1310nm a priebehy nameraných diagramov OTDR - merná jednotka opt. Vlákno | 184