## 784
ČASŤ STAVBY : |  |  | 784 Úprava TZZ Žilina - Kysucké Nové Mesto, žkm 257,933
KS: |  |  | 2121
POLOŽKA |  |  |  | VÝKAZ VÝMER |  | M.J. | MNOŽ.
Č. | KÓD CPV | KÓD SP | KÓD SPP
| 45.11.20 |  |  | Výkopové zemné práce a presun zemín
1 |  | 01010101 |  | Pripravné práce, odstránenie porastov travín |  | m2 | 74.1
|  |  | 0101010101 | Pripravné práce, odstránenie porastov travín na suchu |  | m2 | 74.1
|  |  |  | (57+57)*0,65 | 74.1
2 |  | 01030202 |  | Hĺbené vykopávky rýh š nad 600 mm |  | m3 | 66.69
|  |  | 0103020203 | Hĺbené vykopávky rýh š nad 600 mm, tr.horniny 4 |  | m3 | 66.69
|  |  |  | (57+57)*0,65*0,9 | 66.69
3 |  | 01040402 |  | Konštrukcie z hornín - zásypy so zhutnením |  | m3 | 66.69
|  |  | 0104040203 | Konštrukcie z hornín - zásypy so zhutnením, tr.horniny 4 |  | m3 | 66.69
|  |  |  | (57+57)*0,65*0,9 | 66.69
rozvinutie fólie
4 |  | 01080202 |  | Povrchové úpravy terénu, úprava pláne bez zhutnenia v násypoch |  | m2 | 74.1
|  |  | 0108020201 | Povrchové úpravy terénu, úprava pláne bez zhutnenia v násypoch, tr.horniny 1-4 |  | m2 | 74.1
|  |  |  | (57+57)*0,65 | 74.1
| 45.23.31 |  |  | Stavebné práce na výstavbe diaľnic a ciest chodníkov a nekrytých parkovísk
5 |  | 11250901 |  | Doplňujúce konštrukcie, obetónovanie potrubia, z betónu prostého |  | m3 | 1.392
|  |  | 1125090104 | Doplňujúce konštrukcie, obetónovanie potrubia, z betónu prostého tr. C 16/20 (B 20) |  | m3 | 1.392
|  |  |  | (2*(0,43*0,1*12)+(0,3*0,1*12)) = 1,032 + 0,36 | 1.392
6 |  | 22040145 |  | Kryty dláždené,chodníkov komunikácií,rigolov, prefabrikované panely cestné |  | m2 | 114
|  |  | 2204014501 | Kryty dláždené,chodníkov komunikácií,rigolov, prefabrikované panely cestné zo železobetónu |  | m2 | 114
|  |  |  | prefabrikátový cestný panel 3000x2000x180 | 114
| 45.31.43 |  |  | Inštalovanie telefónných káblov, pokládka káblov
7 |  | 92020102 |  | Vedenia vonkajšie, káblové (miestne siete) - káble miestne návestné |  | m | 456
|  |  | 9202010205 | Vedenia vonkajšie, káblové (miestne siete) - káble miestne návestné ulož. v chráničkách |  | m | 456
|  |  |  | 2xTCEPKPFLEZE 25XN0,8 | 114
|  |  |  | 1xTCEPKPFLEZE 3XN0,8 | 57
|  |  |  | 1xTCEKEZE 24P1,0 | 57
|  |  |  | 1xTCEKEZE 7P1,0 | 57
|  |  |  | 3xTCEKEZE 3P1,0 | 171
bez dodávky vedenia - vybratie a uloženie
8 |  | 92020401 |  | Vedenia vonkajšie, káblové (miestne siete) - káblovody z rúr |  | m | 171
|  |  | 9202040101 | Vedenia vonkajšie, káblové (miestne siete) - káblovody z rúr plastových |  | m | 171
|  |  |  | 3x HDPE 33/90 | 171
bez dodávky rúr - vybratie a uloženie
9 |  | 92020403 |  | Vedenia vonkajšie, káblové (miestne siete) - káblovody zo žľabov s poklopom |  | m | 57
|  |  | 9202040302 | Vedenia vonkajšie, káblové (miestne siete) - káblovody zo žľabov s poklopom betónových |  | m | 57
|  |  |  | žľab TK3 | 57
dodávka a montáž
10 |  | 92022501 |  | Vedenia vonkajšie, káblové (miestne siete) - činnosti na kábloch |  | ks | 16
|  |  | 9202250102 | Vedenia vonkajšie, káblové (miestne siete) - činnosti na kábloch, merania na kábloch, |  | ks | 16
|  |  |  | jednosmerne meranie pred a po realizácii | 16
11 |  | 92031801 |  | Vedenia vonkajšie káblové (diaľkové siete) - činnosti na kábloch |  | ks | 6
|  |  | 9203180111 | Vedenia vonkajšie káblové (diaľkové siete) - činnosti na kábloch, hermetizácia |  | ks | 6
|  |  |  | 3x HDPE - pred a po realizácii | 6
| 45.23.41 |  |  | Stavebné práce na stavbe železníc
12 |  | 92110115 |  | Zariadenia železničné zabezpečovacie - regulácia a skúšanie zab. zar. |  | ks | 17
|  |  | 9211011501 | Zariadenia železničné zabezpečovacie - regulácia a skúšanie zabezpečovacích zariadení, regulácia signálnej skupiny |  | ks | 17
|  |  |  | Jazda meracím vlakom jedním smerom vrátane príjazdu / odjazdu z domovskej stanice, premeranie RBC a preskúšanie ETCS | 5
|  |  |  | Preskúšanie vlakových ciest (vlakových i posunových) za 1 vlakovou cestu | 8
|  |  |  | Regulovanie a aktivovanie TZZ pre každú koľaj, SZZ | 4
13 |  | 92110116 |  | Zariadenia železničné zabezpečovacie - poplatky za realizáciu výlukovej činnosti |  | hod | 24
|  |  | 92110116 | Zariadenia železničné zabezpečovacie - poplatky za realizáciu výlukovej činnosti |  | hod | 24
1 koľaj 12 hod x2 (provizórny a def stav )
|  |  |  | 12 hod x2 (provizórny a def stav ) | 24