## 790
ČASŤ STAVBY : |  |  | 790 Prekládka DK a DKK v km 0,100 privádzač KNM - juh
KS: |  |  | 2213
POLOŽKA |  |  |  | VÝKAZ VÝMER |  | M.J. | MNOŽ.
Č. | KÓD CPV | KÓD SP | KÓD SPP
| 45.11.20 |  |  | Výkopové zemné práce a presun zemín
1 |  | 01020101 |  | Odkopávky a prekopávky humóznej vrstvy, ornice |  | m3 | 170.4
|  |  | 0102010101 | Odkopávky a prekopávky humóznej vrstvy ornice tr. horniny 1-2 |  | m3 | 170.4
- odhumusovanie 1 ročného záberu, zhrnutie na okraj záberu
|  |  |  | 852m2*0,2m= | 170.4
2 |  | 01030201 |  | Hĺbené vykopávky rýh š. do 600 mm |  | m3 | 189
|  |  | 0103020103 | Hĺbené vykopávky rýh š. do 600 mm, tr.horniny 4 |  | m3 | 189
|  |  |  | 350*0,5*0,9 | 189
3 |  | 01030202 |  | Hĺbené vykopávky rýh š nad 600 mm |  | m3 | 54.9
|  |  | 0103020203 | Hĺbené vykopávky rýh š nad 600 mm, tr.horniny 4 |  | m3 | 54.9
|  |  |  | 61*0,9*1 | 54.9
4 |  | 01040402 |  | Konštrukcie z hornín - zásypy so zhutnením |  | m3 | 155.44
|  |  | 0104040203 | Konštrukcie z hornín - zásypy so zhutnením, tr.horniny 4 |  | m3 | 155.44
|  |  |  | 350*0,5*0,7 + 61*0,9*0,6 | 155.44
rozvinutie fólie
5 |  | 01040201 |  | Konštrukcie z hornín - násypy bez zhutnenia |  | m3 | 88.46
|  |  | 0104020102 | Konštrukcie z hornín - násypy bez zhutnenia zo zemín nesúdržných |  | m3 | 88.46
- rozprestretie vytlačeného objemu zeminy
|  |  |  | 189+54,9-155,44= | 88.46
6 |  | 01040501 |  | Konštrukcie z hornín - obsypy bez zhutnenia |  | m3 | 36
|  |  | 0104050101 | Konštrukcie z hornín - obsypy bez zhutnenia, tr.horniny 1-2 |  | m3 | 36
|  |  |  | obsyp lôžka pieskom: 360*0,5*0,2= | 36
| 45.11.23 |  |  | Vyplňovanie a rekultivačné práce
7 |  | 01080501 |  | Povrchové úpravy terénu, úpravy povrchov rozprestretím ornice |  | m2 | 852
|  |  | 0108050101 | Povrchové úpravy terénu, úpravy povrchov rozprestretím ornice na rovine |  | m2 | 852
- zahumusovanie 1 ročného záberu
| 45.26.23 |  |  | Betonárske práce
8 |  | 11250901 |  | Doplňujúce konštrukcie, obetónovanie potrubia, z betónu prostého |  | m3 | 21.96
|  |  | 1125090103 | Doplňujúce konštrukcie, obetónovanie potrubia, z betónu prostého tr. C 12/15 (B 15) |  | m3 | 21.96
|  |  |  | 61*0,9*0,4 | 21.96
9 |  | 11250921 |  | Doplňujúce konštrukcie, obetónovanie potrubia, výstuž z betonárskej ocele |  | t | 0.656
|  |  | 1125092107 | Doplňujúce konštrukcie, obetónovanie potrubia, výstuž zo zváraných sietí |  | t | 0.656
|  |  |  | Kari rohož 100x100x8 - 2x41m2 x 0,008t= | 0.656
| 45.31.43 |  |  | Inštalovanie telefónných káblov, pokládka káblov
10 |  | 91010201 |  | Úložný materiál - rúrky elektroinšt., ulož. voľne, ohybné |  | m | 830
|  |  | 9101020101 | Úložný materiál - rúrky elektroinšt., ulož. voľne, ohybné plastové |  | m | 830
|  |  |  | Náhrada kábla DK a DKK za 2*HDPE40/33 | 708
|  |  |  | Náhrada kábla DK a DKK za 2*HDPE40/33 | 122
|  |  |  | Spolu | 830
11 |  | 92020401 |  | Vedenia vonkajšie, káblové (miestne siete) - káblovody z rúr |  | m | 244
|  |  | 9202040101 | Vedenia vonkajšie, káblové (miestne siete) - káblovody z rúr plastových |  | m | 244
|  |  |  | 4x PE 150 x 61m | 244
dodávka a montáž
12 |  | 92031801 |  | Vedenia vonkajšie káblové (diaľkové siete) - činnosti na kábloch |  | ks | 830
|  |  | 9203180111 | Vedenia vonkajšie káblové (diaľkové siete) - činnosti na kábloch, hermetizácia |  | ks | 830
|  |  |  | 2x HDPE 40/33 - po realizácii | 830