## 803
ČASŤ STAVBY : |  |  | 803 Úprava VTL plynovodu v km 1,330 prepojenia c. I/11 a MK
KS: |  |  | 2211
POLOŽKA |  |  |  | VÝKAZ VÝMER |  | M.J. | MNOŽ.
Č. | KÓD CPV | KÓD SP | KÓD SPP
| 45.11.20 |  |  | Výkopové zemné práce a presun zemín
1 |  | 01020101 |  | Odkopávky a prekopávky humóznej vrstvy, ornice |  | m3 | 30.75
|  |  | 0102010101 | Odkopávky a prekopávky humóznej vrstvy ornice tr. horniny 1-2 |  | m3 | 30.75
- odhumusovanie 1 ročného záberu, zhrnutie na okraj záberu
|  |  |  | 123m2*0,25m= | 30.75
2 |  | 01030202 |  | Hĺbené vykopávky rýh š nad 600 mm |  | m3 | 25.875
|  |  | 0103020207 | Hĺbené vykopávky rýh š nad 600 mm do 2000 mm, tr. horniny 1-4 |  | m3 | 25.875
- strojne 30%
- odkop jestvujúceho potrubia, rozšírenie ryhy pre montážne jamy:
|  |  |  | 2,5*1,5*(19+2+2)= | 86.25
|  |  |  | výkop*0,3= | 25.875
3 |  | 01030203 |  | Hĺbené vykopávky rýh š nad 600 mm - ručne |  | m3 | 60.375
|  |  | 0103020307 | Hĺbené vykopávky rýh š nad 600 mm, tr. horniny 1-4 - ručne |  | m3 | 60.375
- ručný výkop v mieste napojenia - 70%
|  |  |  | Celkom: | 60.375
4 |  | 01040402 |  | Konštrukcie z hornín - zásypy so zhutnením |  | m3 | 0.628
|  |  | 0104040207 | Konštrukcie z hornín - zásypy so zhutnením, tr. horniny 1-4 |  | m3 | 0.628
výkopovou zeminou
|  |  |  | - zásyp do bet.skruže: 3,14*0,5*0,5*0,4*2= | 0.628
5 |  | 01040502 |  | Konštrukcie z hornín - obsypy so zhutnením |  | m3 | 78.1928
|  |  | 0104050202 | Konštrukcie z hornín - obsypy so zhutnením, tr.horniny 3 |  | m3 | 78.1928
obsyp štrkopieskom:
s výstražnou fóliou nad potrubím
|  |  |  | (2,5*(0,2+0,25)*19)-(3,14*0,125*0,125*19)= | 20.4428
zásyp štrkopieskom:
- celý zásyp
|  |  |  | 86,25-(0,15*2,5*19)-(0,45*2,5*19)= | 57.75
|  |  |  | Spolu: | 78.1928
6 |  | 01060204 |  | Premiestnenie vodorovné nad 3 000 m |  | m3 | 85.622
|  |  | 0106020401 | Premiestnenie výkopku resp. rúbaniny, vodorovné nad 3 000 m, tr. horniny 1-4 |  | m3 | 85.622
- prebytok zeminy na spoplatnenú skládku (40km)
|  |  |  | výkop-zásyp= | 85.622
7 |  | 01070101 |  | Paženie, resp.zaistenie výrubu v podzemí vykopávok príložné |  | m2 | 69
|  |  | 0107010100 | Paženie, resp.zaistenie výrubu v podzemí vykopávok príložné, z dielcov bez ohľadu na materiál |  | m2 | 69
do hĺ. 2,0m
|  |  |  | 1,5*(19+2+2)*2= | 69
| 45.11.23 |  |  | Vyplňovanie a rekultivačné práce
8 |  | 01080501 |  | Povrchové úpravy terénu, úpravy povrchov rozprestretím ornice |  | m2 | 123
|  |  | 0108050101 | Povrchové úpravy terénu, úpravy povrchov rozprestretím ornice na rovine |  | m2 | 123
- zahumusovanie 1 ročného záberu
| 45.23.12 |  |  | Stavebné práce na stavbe potrubných vedení nafty a plynu
9 |  | 27050108 |  | Produktovody, rúry oceľové, chráničky,pozdĺžne delené chráničky |  | m | 19
|  |  | 2705010802 | Produktovody, rúry oceľové, chráničky,pozdĺžne delené chráničky nad D 219 do D 820 mm |  | m | 19
|  |  |  | chránička DN 250 | 19
- tesniace manžety: 2ks
- dištančné objímky: 12ks
10 |  | 27011283 |  | Plynovody, ostatné montážne práce, doplňujúce činnosti, |  | ks | 3
|  |  | 2701128302 | Plynovody, ostatné montážne práce, doplňujúce činnosti, čuchačky |  | ks | 2
|  |  | 2701128307 | Plynovody, ostatné montážne práce, doplňujúce činnosti, prepojovacie objekty |  | ks | 1
11 |  | 27011284 |  | Plynovody, ostatné montážne práce, nedeštruktívne skúšky |  | ks | 4
|  |  | 2701128408 | Plynovody, ostatné montážne práce, nedeštruktívne skúšky, skúška tesnosti zvaru |  | ks | 4
|  |  |  | 19/6= | 3.1667
12 |  | 27011285 |  | Plynovody, ostatné montážne práce, tlak. skúšky tesnosti potrubia |  | m | 19
|  |  | 2701128502 | Plynovody, ostatné montážne práce, tlak. skúšky tesnosti potrubia, vzduchom |  | m | 19
|  |  |  | - na 5 kPa chráničky | 19
13 |  | 27011287 |  | Plynovody, ostatné montážne práce, revízie |  | kpl | 1
|  |  | 27011287 | Plynovody, ostatné montážne práce, revízie |  | kpl | 1
14 |  | 27201391 |  | Podkladné konštrukcie pod potrubie, šachty, stoky atď.,štrkopieskom |  | m3 | 7.125
|  |  | 27201391 | Podkladné konštrukcie pod potrubie, šachty, stoky atď.,štrkopieskom |  | m3 | 7.125
- lôžko pod potrubie
|  |  |  | 2,5*0,15*19= | 7.125
| 45.26.22 |  |  | Základové práce a vŕtanie vodných studní
15 |  | 25020111 |  | Studne, betónové skruže celokruhové |  | ks | 2
|  |  | 2502011101 | Studne, betónové skruže celokruhové od D 0,80 m do D 1,50 m |  | ks | 2
- šachtová skruž DN 100 výšky 1,0m
| 45.26.23 |  |  | Betonárske práce
16 |  | 11200301 |  | Podkladné konštrukcie, dosky, bloky, sedlá, z betónu prostého |  | m3 | 0.942
|  |  | 1120030107 | Podkladné konštrukcie, dosky, bloky, sedlá z betónu prostého, tr. C 30/37 (B 35) |  | m3 | 0.942
|  |  |  | - do bet. skruže: 3,14*1,0*0,15*2ks= | 0.942
|  |  |  | Spolu: | 0.942
| 45.32.10 |  |  | Tepelnoizolačné práce
17 |  | 61030502 |  | Tepelná izolácia potrubí pásmi |  | m2 | 17.6782
|  |  | 6103050205 | Tepelná izolácia potrubí pásmi |  | m2 | 17.6782
- izolácia jestvujúceho potrubia a izolácia polenej chráničky:
|  |  |  | (3,14*0,04*1,0*22)+(3,14*0,25*1,0*19)= | 17.6782
| 45.34.20 |  |  | Montáž oplotenia
18 |  | 11030432 |  | Stĺpy, piliere, vzpery a rámové stojky (pozemné stavby) plotové oceľové |  | ks | 2
|  |  | 1103043201 | Stĺpy, piliere, vzpery a rámové stojky (pozemné stavby) plotové oceľové, zabetónovanie pätky |  | ks | 2
orientačné stĺpiky, vrátane náteru: