## 833
ČASŤ STAVBY : |  |  | 833 Zjazdy na stavenisko z cesty I/11
KS: |  |  | 2112
POLOŽKA |  |  |  | VÝKAZ VÝMER |  | M.J. | MNOŽ.
Č. | KÓD CPV | KÓD SP | KÓD SPP
| 45.11.11 |  |  | Demolačné práce
1 |  | 05030162 |  | Odstránenie spevnených plôch a vozoviek, krytov bitúmenových |  | m2 | 76
|  |  | 0503016201 | Odstránenie spevnených plôch a vozoviek, krytov bitúmenových hr.do 100 mm |  | m2 | 76
|  |  |  | - hr. 50 mm: | 76
2 |  | 05030507 |  | Odstránenie spevnených plôch a vozoviek, zvislého dopravného značenia, kovových |  | ks | 1
|  |  | 05030507 | Odstránenie spevnených plôch a vozoviek, zvislého dopravného značenia, kovových |  | ks | 1
- odstránenie dopravných značiek
3 |  | 05030264 |  | Odstránenie spevnených plôch a vozoviek, podkladov z kameniva hrubého drveného |  | m2 | 84
|  |  | 0503026404 | Odstránenie spevnených plôch a vozoviek, podkladov z kameniva hrubého drveného hr. nad 300 mm |  | m2 | 84
ŠD
4 |  | 05030163 |  | Odstránenie spevnených plôch a vozoviek, krytov dlaždených |  | m2 | 18
|  |  | 0503016302 | Odstránenie spevnených plôch a vozoviek, krytov dlaždených hr. nad 100 do 200 mm |  | m2 | 18
|  |  |  | panely - ochrana inž. sietí | 18
5 |  | 05080200 |  | Doprava vybúraných hmôt vodorovná |  | t | 67.774
|  |  | 0508020003 | Doprava vybúraných hmôt vodorovná, nad 1 km |  | t | 67.774
|  |  |  | - základy z bet pätky DZD.: 0,1m3*2,2= | 0.22
|  |  |  | - panely - ochrana inž. sietí: 18m2*0,408t/m2= | 7.344
|  |  |  | - ŠD: 0,56t/m2*84+0,235t/m2*24= | 52.68
|  |  |  | - asfalt: 0,098*76m2= | 7.448
- DZ (odvoz do skladu majiteľa)
|  |  |  | 0,082t/ks*1ks= | 0.082
|  |  |  | Spolu: | 67.774
| 45.11.24 |  |  | Výkopové práce
6 |  | 01020200 |  | Odkopávky a prekopávky nezapažené |  | m3 | 22.6
|  |  | 0102020007 | Odkopávky a prekopávky nezapažené, tr.horniny 1-4 |  | m3 | 22.6
|  |  |  | - odkop pri zrušení objektu- násyp a krajnice: 13+9,6= | 22.6
7 |  | 01020400 |  | Odkopávky a prekopávky komunikácií,železníc,plôch |  | m3 | 23
|  |  | 0102040007 | Odkopávky a prekopávky komunikácií,železníc,plôch, tr. horniny 1-4 |  | m3 | 23
|  |  |  | - odkop v trase | 23
8 |  | 01040201 |  | Konštrukcie z hornín - násypy bez zhutnenia |  | m3 | 23.2
|  |  | 0104020102 | Konštrukcie z hornín - násypy bez zhutnenia zo zemín nesúdržných |  | m3 | 23.2
|  |  |  | - úprava terénu do pôvodného stavu | 23
|  |  |  | - rozhrnutie objemu výkopku z hĺbenia pre základ DZ (2x) | 0.2
|  |  |  | Spolu: | 23.2
9 |  | 01040202 |  | Konštrukcie z hornín - násypy so zhutnením |  | m3 | 13
|  |  | 0104020202 | Konštrukcie z hornín - násypy so zhutnením zo zemín nesúdržných |  | m3 | 13
|  |  |  | - násypové teleso cesty | 13
| 45.11.25 |  |  | Presun zemín
10 |  | 01060202 |  | Premiestnenie vodorovné do 1 000 m |  | m3 | 9.6
|  |  | 0106020201 | Premiestnenie výkopku resp. rúbaniny, vodorovné do 1 000 m, tr. horniny 1-4 |  | m3 | 9.6
|  |  |  | - dovoz zeminy do krajníc zo staveništnej skládky | 9.6
11 |  | 01060204 |  | Premiestnenie vodorovné nad 3 000 m |  | m3 | 9.6
|  |  | 0106020401 | Premiestnenie výkopku resp. rúbaniny, vodorovné nad 3 000 m, tr. horniny 1-4 |  | m3 | 9.6
- prebytok zeminy na spoplatnenú skládku (40km)
|  |  |  | z odkopaných krajníc | 9.6
12 |  | 01060700 |  | Premiestnenie - nakladanie, prekladanie, vykladanie |  | m3 | 9.6
|  |  | 0106070007 | Premiestnenie výkopku resp. rúbaniny - nakladanie, prekladanie, vykladanie, tr. horniny 1-4 |  | m3 | 9.6
|  |  |  | - naloženie zeminy do krajníc na staveništnej skládke | 9.6
13 |  | 01080102 |  | Povrchové úpravy terénu, úprava pláne so zhutnením v násypoch |  | m2 | 130
|  |  | 0108010201 | Povrchové úpravy terénu, úprava pláne so zhutnením v násypoch, tr.horniny 1-4 |  | m2 | 130
výstup z počítača:
14 |  | 01080402 |  | Povrchové úpravy terénu, svahovanie v násypoch |  | m2 | 9
|  |  | 0108040201 | Povrchové úpravy terénu, svahovanie v násypoch, tr.horniny 1-4 |  | m2 | 9
| 45.23.33 |  |  | Práce na spodnej stavbe diaľníc, ciest, ulíc, chodníkov a nekrytých parkovísk
15 |  | 22010104 |  | Podkladné a krycie vrstvy bez spojiva nestmelené, štrkodrva |  | m3 | 32.3
|  |  | 22010104 | Podkladné a krycie vrstvy bez spojiva nestmelené, štrkodrva |  | m3 | 32.3
|  |  |  | ŠD fr. 0-32; hr. 150mm, 80m2 | 12
|  |  |  | ŠD fr. 0-63; hr. 200mm, 84m2 | 16.8
|  |  |  | - výstup z počítača - vyvedenie pláne hr. 150mm: | 3.5
|  |  |  | Spolu: | 32.3
16 |  | 22010201 |  | Podkladné a krycie vrstvy bez spojiva, spevnenie krajníc zo zeminy |  | m3 | 9.6
|  |  | 2201020101 | Podkladné a krycie vrstvy bez spojiva, spevnenie krajníc zo zeminy so zhutnením |  | m3 | 9.6
- dosypávka krajníc (vrátane obstarania zeminy - zemina z výkopu na tejto stavbe)
výstup z počítača:
17 |  | 22251387 |  | Doplňujúce konštrukcie, priepusty, hospodárske prejazdy z rúr oceľových |  | m | 15.5
|  |  | 2225138701 | Doplňujúce konštrukcie, priepusty, hospodárske prejazdy z rúr oceľových DN do 600 mm |  | m | 15.5
|  |  |  | - Zatrubnena priekopa - Ocelova rura DN400 | 15.5
| 45.23.32 |  |  | Práce na vrchnej stavbe diaľníc, ciest, ulíc, chodníkov a nekrytých parkovísk
18 |  | 22030330 |  | Podkladné a krycie vrstvy z asfaltových zmesí, bitúmenové postreky, nátery,posypy spojovací postrek |  | m2 | 80
|  |  | 2203033003 | Podkladné a krycie vrstvy z asfaltových zmesí, bitúmenové postreky, nátery, posypy spojovací postrek z emulzie |  | m2 | 80
- spoj. postrek pod AC 16
|  |  |  | výstup z počítača | 80
19 |  | 22030640 |  | Podkladné a krycie vrstvy z asfaltových zmesí, bitúmenové vrstvy, asfaltový betón |  | m3 | 3.8
|  |  | 2203064002 | Podkladné a krycie vrstvy z asfaltových zmesí, bitúmenové vrstvy, asfaltový betón triedy II |  | m3 | 3.8
|  |  |  | - AC 16L, hr. 50 mm, 76m2 | 3.8
20 |  | 22040145 |  | Kryty dláždené,chodníkov komunikácií,rigolov, prefabrikované panely cestné |  | m2 | 18
|  |  | 2204014501 | Kryty dláždené,chodníkov komunikácií,rigolov, prefabrikované panely cestné zo železobetónu |  | m2 | 18
|  |  |  | panely - ochrana inžinierskych sietí počas výstavby 2x3x0,15m: 2*3*3ks= | 18
21 |  | 22250671 |  | Doplňujúce konštrukcie, zvislé dopravné značky, normálny alebo zväčšený rozmer |  | ks | 1
|  |  | 2225067103 | Doplňujúce konštrukcie, zvislé dopravné značky, normálny alebo zväčšený rozmer oceľové reflexné |  | ks | 1
P2 - 1ks
stĺpiky 1ks