## 376.1
ČASŤ STAVBY : |  |  | 376.1 Premostenie Dolinského potoka
KS: |  |  | 2141
POLOŽKA |  |  |  | VÝKAZ VÝMER |  | M.J. | MNOŽ.
Č. | KÓD CPV | KÓD SP | KÓD SPP
| 45.11.24 |  |  | Výkopové práce
1 |  | 01030102 |  | Hĺbené vykopávky jám nezapažených |  | m3 | 1274
|  |  | 0103010207 | Hĺbené vykopávky jám nezapažených, tr. horniny 1-4 |  | m3 | 1274
|  |  |  | 26m2*49m= | 1274
2 |  | 01040502 |  | Konštrukcie z hornín - obsypy so zhutnením |  | m3 | 788.09
|  |  | 0104050202 | Konštrukcie z hornín - obsypy so zhutnením, tr.horniny 3 |  | m3 | 788.09
obsyp, zásyp štrkopieskom (nakupovaný materiál)
- zásyp základov
|  |  |  | 1,1m2*4*51m= | 224.4
- zásyp pred krídlami
|  |  |  | 1,7m2*5m/2*4= | 17
- zásyp na koncoch krídiel
|  |  |  | 15,35m2*2m*2= | 46.05
- zásyp za podperami
|  |  |  | 5,6m2*2*44,7m= | 500.64
|  |  |  | Spolu: | 788.09
| 45.11.25 |  |  | Presun zemín
3 |  | 01060204 |  | Premiestnenie vodorovné nad 3 000 m |  | m3 | 1274
|  |  | 0106020401 | Premiestnenie výkopku resp. rúbaniny, vodorovné nad 3 000 m, tr. horniny 1-4 |  | m3 | 1274
- prebytok zeminy na spoplatnenú skládku (40km) - celá zemina je nevhodná na ďalšie použitie
| 45.22.11 |  |  | Stavebné práce na mostoch
4 |  | 11010101 |  | Základy, pásy z betónu prostého |  | m3 | 20.205
|  |  | 1101010103 | Základy, pásy z betónu prostého, tr. C 12/15 (B 15) |  | m3 | 20.205
- podkladný betón
|  |  |  | 1,5*0,15*44,9*2= | 20.205
5 |  | 11010111 |  | Základy, pásy, debnenie tradičné |  | m2 | 27.84
|  |  | 1101011101 | Základy, pásy, debnenie tradičné drevené |  | m2 | 27.84
- podkladný betón
|  |  |  | 1,5*0,15*2*2+0,15*44,9*2*2= | 27.84
6 |  | 11010102 |  | Základy, pásy z betónu železového |  | m3 | 80.5793
|  |  | 1101010207 | Základy, pásy z betónu železového, tr. C 30/37 (B 35) |  | m3 | 80.5793
|  |  |  | - základ pod NK: 1,2*0,8*(12,53*2+10,1*4)-0,45*0,18*(12,53*2+10,1*4)= | 57.5393
|  |  |  | - základ pod krídla: 1,2*0,8*(6*4)= | 23.04
|  |  |  | Spolu: | 80.5793
7 |  | 11010112 |  | Základy, pásy, debnenie z dielcov |  | m2 | 182.0616
|  |  | 1101011201 | Základy, pásy, debnenie z dielcov drevených |  | m2 | 182.0616
|  |  |  | - základ pod NK: 1,2*0,8*2*(2+4)+2*0,8*(12,53*2+10,1*4)+0,18*2*(12,53*2+10,1*4)= | 139.8216
|  |  |  | - základ pod krídla: 1,2*0,8*2*2+0,8*2*(6m*4)= | 42.24
|  |  |  | Spolu: | 182.0616
8 |  | 11010121 |  | Základy, pásy, výstuž z betonárskej ocele |  | t | 15.39
|  |  | 1101012106 | Základy, pásy, výstuž z betonárskej ocele 10505 |  | t | 15.39
|  |  |  | 5,92+9,47= | 15.39
Poznámka: výstuž základov krídiel je vykázaná v položke výstuže kídiel
9 |  | 11050302 |  | Zvislé konštrukcie inžinierskych stavieb, krídla, steny z betónu železového |  | m3 | 18.168
|  |  | 1105030208 | Zvislé konštrukcie inžinierskych stavieb, krídla, steny z betónu železového, tr. C 35/45 (B 45) |  | m3 | 18.168
|  |  |  | ((2,085+1,7)/2)*0,4*(6*4)= | 18.168
10 |  | 11050312 |  | Zvislé konštrukcie inžinierskych stavieb, krídla, steny, debnenie z dielcov |  | m2 | 90.84
|  |  | 1105031201 | Zvislé konštrukcie inžinierskych stavieb, krídla, steny, debnenie z dielcov drevených |  | m2 | 90.84
|  |  |  | 2*((2,085+1,7)/2)*(6*4)= | 90.84
11 |  | 11050321 |  | Zvislé konštrukcie inžinierskych stavieb, krídla, steny, výstuž z betonárskej ocele |  | t | 7.22
|  |  | 1105032106 | Zvislé konštrukcie inžinierskych stavieb, krídla, steny, výstuž z betonárskej ocele 10505 |  | t | 7.22
- množstvo vrátane výstuže v základoch
12 |  | 11050602 |  | Zvislé konštrukcie inžinierskych stavieb, rímsy z betónu železového |  | m3 | 6.36
|  |  | 1105060208 | Zvislé konštrukcie inžinierskych stavieb, rímsy z betónu železového, tr. C 35/45 (B 45) |  | m3 | 6.36
- monolitická rímsa:
|  |  |  | 0,24*(12,5m2+14m2)= | 6.36
Poznámka: vodorovný povrch ríms upraviť striážou
13 |  | 11050612 |  | Zvislé konštrukcie inžinierskych stavieb, rímsy, debnenie z dielcov |  | m2 | 14.256
|  |  | 1105061201 | Zvislé konštrukcie inžinierskych stavieb, rímsy, debnenie z dielcov drevených |  | m2 | 14.256
- monolitická rímsa:
|  |  |  | 2*(14,6+13,1)*0,24+1,0*0,24*2*2= | 14.256
14 |  | 11050621 |  | Zvislé konštrukcie inžinierskych stavieb, rímsy, výstuž z betonárskej ocele |  | t | 0.863
|  |  | 1105062106 | Zvislé konštrukcie inžinierskych stavieb, rímsy, výstuž z betonárskej ocele 10505 |  | t | 0.863
- monolitická rímsa:
|  |  |  | 0,41+0,453= | 0.863
15 |  | 11080202 |  | Vodorovné nosné konštrukcie inžinierskych stavieb, mostné dosky z betónu železového |  | m3 | 59.78
|  |  | 1108020207 | Vodorovné nosné konštrukcie inžinierskych stavieb, mostné dosky z betónu železového, tr. C 30/37 (B 35) |  | m3 | 59.78
- spádový betón
|  |  |  | ((6,0+6,0+6,3)m2/3ks)*9,8m= | 59.78
16 |  | 11080212 |  | Vodorovné nosné konštrukcie inžinierskych stavieb, mostné dosky, debnenie z dielcov |  | m2 | 32.88
|  |  | 1108021201 | Vodorovné nosné konštrukcie inžinierskych stavieb, mostné dosky, debnenie z dielcov drevených |  | m2 | 32.88
|  |  |  | 45*0,3*2+9,8*0,3*2= | 32.88
17 |  | 11080221 |  | Vodorovné nosné konštrukcie inžinierskych stavieb, mostné dosky, výstuž z betonárskej ocele |  | t | 11.84
|  |  | 1108022106 | Vodorovné nosné konštrukcie inžinierskych stavieb, mostné dosky, výstuž z betonárskej ocele 10505 |  | t | 1.1
1065kg
|  |  | 1108022107 | Vodorovné nosné konštrukcie inžinierskych stavieb, mostné dosky, výstuž z betonárskej ocele zo zváraných sietí |  | t | 10.74
10737,1kg
18 |  | 15190602 |  | Kompletné konštrukcie, rámy z dielcov železobetónových |  | m3 | 192.4
|  |  | 15190602 | Kompletné konštrukcie, rámy z dielcov železobetónových |  | m3 | 192.4
|  |  |  | 5,92m2*2,5m*13ks= | 192.4
- vrátane zálievky v kalichu
19 |  | 21250106 |  | Doplňujúce konštrukcie, zvodidlá oceľové |  | m | 27.7
|  |  | 2125010601 | Doplňujúce konštrukcie, zvodidlá oceľové jednoduché |  | m | 27.7
úroveň zachytenia H2
|  |  |  | 14,6+13,1= | 27.7
20 |  | 21250422 |  | Doplňujúce konštrukcie, dilatačné zariadenia, výplň dilatačných škár |  | m2 | 88.88
|  |  | 2125042204 | Doplňujúce konštrukcie, dilatačné zariadenia, výplň dilatačných škár z polystyrénu |  | m2 | 88.88
- pružná vložka hr.20mm - dilatačná škára NK
- pružná vložka hr.20mm - dilatačná škára NK
|  |  |  | (0,4*2,0*2+0,45*9,8)*12= | 72.12
- pružná vložka hr.20mm - dilatačná škára spádového betónu
|  |  |  | (9,8*0,3)*2= | 5.88
- pružná vložka hr.20mm - dilatačná škára medzi NK a krídlami
|  |  |  | (0,4*2,0*2)*2= | 3.2
- pružná vložka hr.20mm - dilatačná škára medzi základmi
|  |  |  | (1,2*0,8*2)*4= | 7.68
|  |  |  | Spolu: | 88.88
21 |  | 21250423 |  | Doplňujúce konštrukcie, dilatačné zariadenia, vložka dilatačných škár |  | m | 390.4
|  |  | 2125042301 | Doplňujúce konštrukcie, dilatačné zariadenia, vložka dilatačných škár z asfaltových pásov |  | m | 390.4
- ochrana dilatačnej škáry NK - modifikovaný izolačný pás š.300mm
|  |  |  | (2,3*2+9,8)*12= | 172.8
- ochrana dilatačnej škáry medzi NK a krídlami - modifikovaný izolačný pás š.300mm
|  |  |  | (2,0*2)*4= | 16
- ochrana dilatačnej škáry medzi základmi - modifikovaný izolačný pás š.300mm
|  |  |  | (1,2+1,5)*2*4= | 21.6
- na styku NK a základu - modifikovaný izolačný pás š.300mm
|  |  |  | 45*2*2= | 180
|  |  |  | Spolu: | 390.4
22 |  | 21250424 |  | Doplňujúce konštrukcie, dilatačné zariadenia, tesnenie dilatačných škár |  | m | 705.3
|  |  | 2125042403 | Doplňujúce konštrukcie, dilatačné zariadenia, tesnenie dilatačných škár polyuretánovým tmelom |  | m | 367.7
- pozdĺž rímsy na styku s lomovým kameňom
|  |  |  | (14,6-0,8+1,0*2)+(13,1-0,8+1,0*2)= | 30.1
|  |  |  | - Dilatačná škára medzi prefabrikátmi: (11,5+13,5)m*12= | 300
|  |  |  | - Dilatačná škára medzi prefabrikátom a krídlom: (2,1+0,4+2,1)m*4= | 18.4
|  |  |  | - Dilatačná škára medzi základmi: (2*1,2)m*2*4= | 19.2
|  |  |  | Spolu: | 367.7
|  |  | 2125042405 | Doplňujúce konštrukcie, dilatačné zariadenia, tesnenie dilatačných škár gumovým pásikom |  | m | 337.6
|  |  |  | - Dilatačná škára medzi prefabrikátmi: (11,5+13,5)m*12= | 300
|  |  |  | - Dilatačná škára medzi prefabrikátom a krídlom: (2,1+0,4+2,1)m*4= | 18.4
|  |  |  | - Dilatačná škára medzi základmi: (2*1,2)m*2*4= | 19.2
|  |  |  | Spolu: | 337.6
23 |  | 21250425 |  | Doplňujúce konštrukcie dilatačné zariadenia mostné závery podpovrchové |  | m | 61.8
|  |  | 21250425 | Doplňujúce konštrukcie dilatačné zariadenia mostné závery podpovrchové |  | m | 61.8
krycí pás (plech)
|  |  |  | - na ukončení mosta v zmysle PD: 2*9,8= | 19.6
|  |  |  | - v dilatácii mosta v zmysle PD: 12+30,2= | 42.2
|  |  |  | Spolu: | 61.8
24 |  | 21250907 |  | Doplňujúce konštrukcie, drobné zariadenia oceľové |  | m | 27.7
|  |  | 21250907 | Doplňujúce konštrukcie, drobné zariadenia oceľové |  | m | 27.7
súbor lepených kotiev ríms, vrátane vŕtania, lepenia a ostatných potrebných činností pre kotvenie časti rímsy v dĺžke 1 m
|  |  |  | 14,6+13,1= | 27.7
- kotevné prípravky rímsy
(20+22)*6,534=275kg
| 45.23.32 |  |  | Práce na vrchnej stavbe diaľníc, ciest, ulíc, chodníkov a nekrytých parkovísk
25 |  | 22030330 |  | Podkladné a krycie vrstvy z asfaltových zmesí, bitúmenové postreky, nátery,posypy spojovací postrek |  | m2 | 361.2
|  |  | 2203033004 | Podkladné a krycie vrstvy z asfaltových zmesí, bitúmenové postreky, nátery,posypy spojovací postrek z modifikovanej emulzie |  | m2 | 361.2
26 |  | 22030334 |  | Podkladné a krycie vrstvy z asfaltových zmesí, bitúmenové postreky, nátery,posypy posyp podkladu alebo krytu |  | m2 | 180.6
|  |  | 2203033402 | Podkladné a krycie vrstvy z asfaltových zmesí, bitúmenové postreky, nátery,posypy posyp podkladu alebo krytu predobalenou drvou |  | m2 | 180.6
27 |  | 22030641 |  | Podkladné a krycie vrstvy z asfaltových zmesí, bitúmenové vrstvy, asfaltový koberec mastixový |  | m3 | 7.224
|  |  | 2203064104 | Podkladné a krycie vrstvy z asfaltových zmesí, bitúmenové vrstvy, asfaltový koberec mastixový triedy I modifikovaný |  | m3 | 7.224
|  |  |  | 180,6m2*0,04= | 7.224
28 |  | 22030643 |  | Podkladné a krycie vrstvy z asfaltových zmesí, bitúmenové vrstvy, asfaltový koberec drenážny |  | m3 | 0.0675
|  |  | 2203064302 | Podkladné a krycie vrstvy z asfaltových zmesí, bitúmenové vrstvy, asfaltový koberec drenážny z plastbetónu |  | m3 | 0.0675
- drenážny kanálik
|  |  |  | 15*0,1*0,045= | 0.0675
29 |  | 22030744 |  | Podkladné a krycie vrstvy z asfaltových zmesí, liaty asfalt, cestný |  | m3 | 8.127
|  |  | 2203074406 | Podkladné a krycie vrstvy z asfaltových zmesí, liaty asfalt cestný hrubozrnný modifikovaný |  | m3 | 8.127
- ochrana izolácie v hr, 45 mm
|  |  |  | 180,6m2*0,045= | 8.127
30 |  | 22040752 |  | Kryty dláždené,chodníkov komunikácií,rigolov - vyplnenie škár elastickou zálievkou |  | m | 93.5
|  |  | 2204075201 | Kryty dláždené,chodníkov komunikácií,rigolov - vyplnenie škár elastickou zálievkou s predtesnením |  | m | 89.5
- pozdĺž rímsy na styku s vozovkou
|  |  |  | 14,6+13,1= | 27.7
|  |  |  | - v dilatácii mosta v zmysle PD: 2*9,8= | 19.6
|  |  |  | - na ukončení mosta v zmysle PD: 12+30,2= | 42.2
|  |  |  | Spolu: | 89.5
vrátane rezania škár
|  |  | 2204075202 | Kryty dláždené,chodníkov komunikácií,rigolov - vyplnenie škár elastickou zálievkou bez predtesnenia |  | m | 4
- tesnenie pracovnej škáry rímsy
|  |  |  | 2ks*1,0m*2= | 4
vrátane rezania škár
31 |  | 22250185 |  | Doplňujúce konštrukcie, zábradlie , kompozitné |  | m | 19.6
|  |  | 2225018501 | Doplňujúce konštrukcie, zábradlie kompozitné, mostov a múrov |  | m | 19.6
- výplň pevná
|  |  |  | 9,8m*2= | 19.6
32 |  | 22250465 |  | Doplňujúce konštrukcie, ochranné zariadenia, nádstavce na zvodidlá |  | ks | 6
|  |  | 22250465 | Doplňujúce konštrukcie, ochranné zariadenia, nádstavce na zvodidlá |  | ks | 6
- nádstavce
33 |  | 22250570 |  | Doplňujúce konštrukcie, značky staničenia, nivelačné značky |  | ks | 3
|  |  | 22250570 | Doplňujúce konštrukcie, značky staničenia, nivelačné značky |  | ks | 3
|  |  |  | - pozorovacie body,vzťažné body: | 3
viď. výkresová dokumentácia
- pozorované body:
- klincové a čapové značky - 6+10 ks= 16 ks
- kruhový terč - 5 ks
34 |  | 22250671 |  | Doplňujúce konštrukcie, zvislé dopravné značky, normálny rozmer |  | ks | 2
|  |  | 2225067101 | Doplňujúce konštrukcie, zvislé dopravné značky, normálny rozmer oceľové |  | ks | 2
- evidenčné číslo mosta
35 |  | 22251489 |  | Doplňujúce konštrukcie, pri stavbe krytov komunikácií, brúsenie,zdrsnenie |  | m2 | 320
|  |  | 2225148901 | Doplňujúce konštrukcie, pri stavbe krytov komunikácií, brúsenie,zdrsnenie cementobetónového krytu |  | m2 | 320
- obrokovanie mostovky (dosky) pred pokládkou izolácie, vrátane odvozu uvoĺneného materiálu na skládku
36 |  | 22251592 |  | Doplňujúce konštrukcie, čistenie vozovky a spevnených plôch |  | m2 | 320
|  |  | 22251592 | Doplňujúce konštrukcie, čistenie vozovky a spevnených plôch |  | m2 | 320
- očistenie povrchu mostovky po obrokování
| 45.24.70 |  |  | Práce na hrubej stavbe úprav tokov, hrádzí, zavlažovacích kanálov a akvaduktov
37 |  | 11200101 |  | Podkladné konštrukcie, podkladné vrstvy, z betónu prostého |  | m3 | 10.161
|  |  | 1120010106 | Podkladné konštrukcie, podkladné vrstvy z betónu prostého, tr. C 25/30 (B 30) |  | m3 | 10.161
|  |  |  | - podklad pod dlažbu z lomového kameňa | 10.161
38 |  | 31210303 |  | Spevnené plochy, dlažby z lomového kameňa |  | m2 | 112.9
|  |  | 3121030302 | Spevnené plochy, dlažby z lomového kameňa na cementovú maltu |  | m2 | 112.9
- na NK za rímsami (hr. 150 mm) :
|  |  |  | na NK (mimo vozovky) - ochrana izolácie pod lom. kameňom: 320-(14+12,5)-180,6= | 112.9
| 45.26.14 |  |  | Izolačné práce proti vode
39 |  | 61010101 |  | Izolácie proti vode a zemnej vlhkosti, bežných konštrukcií náterivami a tmelmi |  | m2 | 554.16
|  |  | 6101010101 | Izolácie proti vode a zemnej vlhkosti, bežných konštrukcií náterivami a tmelmi na ploche vodorovnej |  | m2 | 72
- 1x penetračný
- základ
|  |  |  | 45*0,4*2*2= | 72
|  |  | 6101010102 | Izolácie proti vode a zemnej vlhkosti, bežných konštrukcií náterivami a tmelmi na ploche zvislej |  | m2 | 482.16
- 1x penetračný
- základ
|  |  |  | 0,9*45*2*2+1,2*0,9*2*2= | 166.32
- NK (1x penetračný)
|  |  |  | (2,2+0,3)*45*2= | 225
- krídla
|  |  |  | 2*((2,085+1,7)/2)*(6*4)= | 90.84
|  |  |  | Spolu: | 482.16
40 |  | 61010102 |  | Izolácie proti vode a zemnej vlhkosti, bežných konštrukcií pásmi |  | m2 | 729
|  |  | 6101010201 | Izolácie proti vode a zemnej vlhkosti, bežných konštrukcií pásmi na ploche vodorovnej |  | m2 | 144
- izolácia základov:
|  |  |  | izolácia horného povrchu základov: 2*0,4*45*2 | 72
|  |  |  | ochrana izolácie horného povrchu základov | 72
|  |  |  | Spolu: | 144
|  |  | 6101010202 | Izolácie proti vode a zemnej vlhkosti, bežných konštrukcií pásmi na ploche zvislej |  | m2 | 585
- izolácia základov:
|  |  |  | izolácia základov: 2*0,8*45*2 | 144
|  |  |  | ochrana izolácie základov: 2*0,8*45*2 | 144
- izolácia NK:
|  |  |  | izolácia NK: 2*(2,2+0,3)*45 | 225
|  |  |  | ochrana izolácie NK: 2*(0,5+0,3)*45 | 72
|  |  |  | Spolu: | 585
41 |  | 61010103 |  | Izolácie proti vode a zemnej vlhkosti, bežných konštrukcií fóliami |  | m2 | 265.5
|  |  | 6101010301 | Izolácie proti vode a zemnej vlhkosti, bežných konštrukcií fóliami na ploche vodorovnej |  | m2 | 265.5
- v prechodovej oblasti - tesniaca vrstva
|  |  |  | 45*2,95*2= | 265.5
42 |  | 61010502 |  | Izolácie proti vode a zemnej vlhkosti, mostoviek pásmi |  | m2 | 462.3
|  |  | 6101050201 | Izolácie proti vode a zemnej vlhkosti, mostoviek pásmi na ploche vodorovnej |  | m2 | 462.3
- izolácia mostovky, pod rímsy:
|  |  |  | celá NK | 320
|  |  |  | pod rímsy - ochrana izolácie: 15,4+14= | 29.4
|  |  |  | na NK (mimo vozovky) - ochrana izolácie pod lom. kameňom: 320-(14+12,5)-180,6= | 112.9
|  |  |  | Spolu: | 462.3
| 45.26.21 |  |  | Lešenárske práce
43 |  | 03050111 |  | Ochranné konštrukcie, zábradlie na vonkajších voľných stranách objektov |  | m | 150.4
|  |  | 0305011101 | Ochranné konštrukcie, zábradlie na vonkajších voľných stranách objektov, odklonené od zvislice 15° |  | m | 150.4
|  |  |  | - dočasné zábradlíe na nosnej konštr, počas výstavby mosta: 2*75,2= | 150.4
| 45.26.22 |  |  | Základové práce a vŕtanie vodných studní
44 |  | 02010204 |  | Zlepšovanie základovej pôdy, lôžko pre trativody a vankúše pod základy, z kameniva ťaženého |  | m3 | 72.9
|  |  | 0201020401 | Zlepšovanie základovej pôdy, lôžko pre trativody a vankúše pod základy, z kameniva ťaženého drobného |  | m3 | 72.9
- v prechodovej oblasti - tesniaca vrstva
|  |  |  | 45*2,7*0,15*2*2= | 72.9
45 |  | 02010221 |  | Zlepšovanie základovej pôdy, lôžko pre trativody a vankúše pod základy, z betónu prosteho |  | m3 | 6.075
|  |  | 02010221 | Zlepšovanie základovej pôdy, lôžko pre trativody a vankúše pod základy, z betónu prosteho |  | m3 | 6.075
- na rube NK
|  |  |  | 0,45*0,15*45*2= | 6.075
46 |  | 02010309 |  | Zlepšovanie základovej pôdy, trativody kompletné z potrubia plastického |  | m | 90
|  |  | 0201030904 | Zlepšovanie základovej pôdy, trativody kompletné z potrubia plastického DN 100 mm |  | m | 90
- na rube NK
|  |  |  | 45*2= | 90
vrátane odvodňovacej rúrky DN 100, dĺ.0,5 - priečne odvedenie vody z drenážky
47 |  | 02010513 |  | Zlepšovanie základovej pôdy, drenážne vrstvy z plastbetónu |  | m3 | 2.601
|  |  | 0201051301 | Zlepšovanie základovej pôdy, drenážne vrstvy z plastbetónu drenážneho |  | m3 | 2.601
- obetónovanie drenážnej rúrky na rube NK
|  |  |  | 45*0,17*0,17*2= | 2.601
48 |  | 02010553 |  | Zlepšovanie základovej pôdy, drenážne vrstvy z geosyntetického materiálu |  | m2 | 243.84
|  |  | 0201055304 | Zlepšovanie základovej pôdy, drenážne vrstvy z geosyntetického materiálu - geokompozit |  | m2 | 243.84
- plošná drenáž a ochrna izolácie NK krídiel
|  |  |  | 1,7*45*2= | 153
|  |  |  | 2*((2,085+1,7)/2)*(6*4)= | 90.84
|  |  |  | Spolu: | 243.84
49 |  | 02020672 |  | Vrty pre pilóty, tr.horniny II |  | m | 711
|  |  | 0202067206 | Vrty pre pilóty, tr.horniny II, D nad 850 do 1050 mm |  | m | 711
D 900 mm - pod prefabrikátmi
|  |  |  | - hluchý vrt: 2,35m*46ks= | 108.1
|  |  |  | - vrt: 10,15m*46ks= | 466.9
D 900 mm - pod krídlami
|  |  |  | - hluchý vrt: 2,35m*16ks= | 37.6
|  |  |  | - vrt: 6,15m*16ks= | 98.4
|  |  |  | Spolu: | 711
zaťažovacia skúška pilót: 2 ks
50 |  | 02040222 |  | Pilóty betónované na mieste s vytiahnutím pažnice, beton železový |  | m3 | 390.5391
|  |  | 0204022202 | Pilóty betónované na mieste s vytiahnutím pažnice, beton železový C 25/30 |  | m3 | 390.5391
D 900 mm - pod prefabrikátmi
|  |  |  | 3,14*0,45*0,45*(10,15+0,75)*46ks= | 318.8152
D 900 mm - pod krídlami
|  |  |  | 3,14*0,45*0,45*(6,15+0,9)*16ks= | 71.7239
|  |  |  | Spolu: | 390.5391
- vrátane zaťažovacej skúšky a skúšky integrity - v zmysle PD
51 |  | 02040223 |  | Pilóty betónované na mieste s vytiahnutím pažnice, betonárska výstuž |  | t | 30.23
|  |  | 0204022304 | Pilóty betónované na mieste s vytiahnutím pažnice, betonárska výstuž 10 505 |  | t | 30.23
|  |  |  | 24,75+5,48= | 30.23
52 |  | 02050132 |  | Steny štetovnicové baranené, z kovových dielcov |  | m2 | 477
|  |  | 0205013201 | Steny štetovnicové baranené, z kovových dielcov, hĺ. do 10 m |  | m2 | 477
- dočasná stena z baranených štetovníc dĺ.9m zo strany MK
|  |  |  | 9*53= | 477
53 |  | 02050432 |  | Steny - odstránenie štetovníc z kovových dielcov |  | m2 | 477
|  |  | 0205043201 | Steny - odstránenie štetovníc z kovových dielcov vytiahnutím |  | m2 | 477
| 45.44.20 |  |  | Nanášanie ochranných vrstiev - maliarske a natieračské práce
54 |  | 84010807 |  | Náter omietok a betónových povrchov, farba epoxidová |  | m2 | 320
|  |  | 8401080703 | Náter omietok a betónových povrchov, farba epoxidová, mostoviek |  | m2 | 320
- zapečaťujúca vrstva