## 684
ČASŤ STAVBY : |  |  | 684 Preložka VN 22kV v km 0,760 prepojenia c.I/11 a MK
KS: |  |  | 2214
POLOŽKA |  |  |  | VÝKAZ VÝMER |  | M.J. | MNOŽ.
Č. | KÓD CPV | KÓD SP | KÓD SPP
| 45.11.11 |  |  | Demolačné práce
1 |  | 05020340 |  | Vybúranie, odstránenie konštrukcií - inštalačného vedenia a príslušenstva elektroinštalačného |  | m | 309
|  |  | 0502034007 | Vybúranie, odstránenie konštrukcií - inštalačného vedenia elektroinštalačného silnoprúdového vonkajšieho |  | m | 309
|  |  |  | Demontáž vodičov AlFe 6 95-120mm2: 3*103m | 309
2 |  | 05080200 |  | Doprava vybúraných hmôt vodorovná |  | t | 0.16562
|  |  | 0508020003 | Doprava vybúraných hmôt vodorovná, nad 1 km |  | t | 0.16562
|  |  |  | kábel AlFe 6 95-120mm2 (0,536*3*103)/1000= | 0.16562
| 45.11.20 |  |  | Výkopové zemné práce a presun zemín
3 |  | 01020101 |  | Odkopávky a prekopávky humóznej vrstvy, ornice |  | m3 | 150.8
|  |  | 0102010101 | Odkopávky a prekopávky humóznej vrstvy ornice tr. horniny 1-2 |  | m3 | 150.8
- odhumusovanie 1 ročného záberu, zhrnutie na okraj záberu
|  |  |  | 754m2*0,2m= | 150.8
4 |  | 01030102 |  | Hĺbené vykopávky jám nezapažených |  | m3 | 55.46
|  |  | 0103010207 | Hĺbené vykopávky jám nezapažených, tr. horniny 1-4 |  | m3 | 55.46
|  |  |  | 36,98= | 36.98
|  |  |  | voľný terén 18,48= | 18.48
5 |  | 01040402 |  | Konštrukcie z hornín - zásypy so zhutnením |  | m3 | 19.16
|  |  | 0104040207 | Konštrukcie z hornín - zásypy so zhutnením, tr. horniny 1-4 |  | m3 | 19.16
výkopovou zeminou
- zasypanie jamy po zabetónovaní základov
|  |  |  | 36,98-17,82= | 19.16
6 |  | 01060204 |  | Premiestnenie vodorovné nad 3 000 m |  | m3 | 36.3
|  |  | 0106020401 | Premiestnenie výkopku resp. rúbaniny, vodorovné nad 3 000 m, tr. horniny 1-4 |  | m3 | 36.3
- prebytok zeminy na spoplatnenú skládku (40km)
|  |  |  | 55,46-19,16= | 36.3
7 |  | 01080202 |  | Povrchové úpravy terénu, úprava pláne bez zhutnenia v násypoch |  | m2 | 8
|  |  | 0108020201 | Povrchové úpravy terénu, úprava pláne bez zhutnenia v násypoch, tr.horniny 1-4 |  | m2 | 8
|  |  |  | - výšková úprava nerovností: (2*4) | 8
| 45.11.23 |  |  | Vyplňovanie a rekultivačné práce
8 |  | 01080501 |  | Povrchové úpravy terénu, úpravy povrchov rozprestretím ornice |  | m2 | 754
|  |  | 0108050101 | Povrchové úpravy terénu, úpravy povrchov rozprestretím ornice na rovine |  | m2 | 754
- zahumusovanie 1 ročného záberu
| 45.26.23 |  |  | Betonárske práce
9 |  | 11010201 |  | Základy, pätky z betónu prostého |  | m3 | 17.82
|  |  | 1101020107 | Základy, pätky z betónu prostého, tr. C 30/37 (B 35) |  | m3 | 17.82
|  |  |  | základ pre stožiare: 1*17,82m3= | 17.82
| 45.31.55 |  |  | Inštalovanie stredného napätia
10 |  | 91050101 |  | Vedenia nadzemné VN - stožiare jednoduché betónové |  | ks | 1
|  |  | 9105010105 | Vedenia nadzemné VN - stožiare jednoduché betónové očistenie, rozvoz |  | ks | 1
|  |  |  | Stožiar betónový: JB 12/20= | 1
11 |  | 91050103 |  | Vedenia nadzemné VN - stožiare vn jednoduché oceľové, priehradové, skrutkované |  | ks | 1
|  |  | 9105010305 | Vedenia nadzemné VN - stožiare vn jednoduché oceľové, priehradové, očíslovanie, rozvoz |  | ks | 1
- vrátane konzoly dĺ. 3,0m (typ A3)
12 |  | 91050301 |  | Vedenia nadzemné VN - vodiče holé fázové |  | m | 309
|  |  | 9105030102 | Vedenia nadzemné VN - vodiče holé fázové do 120 mm2 |  | m | 309
|  |  |  | Laná AlFe 110/22: 3*103= | 309
13 |  | 91050601 |  | Vedenia nadzemné VN - konzoly na stožiare betónové |  | ks | 1
|  |  | 9105060101 | Vedenia nadzemné VN - konzoly na stožiare betónové kovové, pozinkované |  | ks | 1
|  |  |  | Konzola vrcholová, pozinkovaná L3000mm | 1
14 |  | 91051401 |  | Vedenia nadzemné VN - izolátorové reťazce kotvové |  | ks | 12
|  |  | 9105140101 | Vedenia nadzemné VN - izolátorové reťazce vn kotvové jednoduché |  | ks | 6
|  |  |  | Kotevný izolátor Jk - 2*1*3ks= | 6
|  |  | 9105140102 | Vedenia nadzemné VN - izolátorové reťazce kotvové dvojité |  | ks | 6
|  |  |  | Kotevný izolátor Dk - 2*1*3ks= | 6
15 |  | 91051603 |  | Vedenia nadzemné VN - spoje vodičov odbočné |  | ks | 6
|  |  | 9105160301 | Vedenia nadzemné VN - spoje vodičov odbočné, svorkou skrutkovou |  | ks | 6
16 |  | 91052202 |  | Vedenia nadzemné VN - tabuľky výstražné |  | ks | 2
|  |  | 9105220201 | Vedenia nadzemné VN - tabuľky výstražné na stožiare priehradové |  | ks | 1
|  |  | 9105220203 | Vedenia nadzemné VN - tabuľky výstražné na stožiare betónové |  | ks | 1