## 231
ČASŤ STAVBY : |  |  | 231 Most na prepojení ciest I/11 a MK v km 0,300 nad C I/11 a Kysucou
KS: |  |  | 2141
POLOŽKA |  |  |  | VÝKAZ VÝMER |  | M.J. | MNOŽ.
Č. | KÓD CPV | KÓD SP | KÓD SPP
| 45.11.12 |  |  | Úprava staveniska a vyčisťovacie práce
1 |  | 01010502 |  | Pripravné práce, úprava zemín vápnom |  | m3 | 3170
|  |  | 0101050207 | Pripravné práce, úprava zemín vápnom, tr. horniny 1-4 |  | m3 | 3170
|  |  |  | - vápnenie objemu zeminy do násypu (svahové kužele) - vápnenie priamo na mieste zabudovania | 3170
| 45.11.23 |  |  | Vyplňovanie a rekultivačné práce
2 |  | 01060202 |  | Premiestnenie vodorovné do 1 000 m |  | m3 | 134
|  |  | 0106020201 | Premiestnenie výkopku resp. rúbaniny, vodorovné do 1 000 m, tr. horniny 1-4 |  | m3 | 134
|  |  |  | - humus na zahumusovanie svahov - dovoz | 134
3 |  | 01060700 |  | Premiestnenie - nakladanie, prekladanie, vykladanie |  | m3 | 134
|  |  | 0106070007 | Premiestnenie výkopku resp. rúbaniny - nakladanie, prekladanie, vykladanie, tr. horniny 1-4 |  | m3 | 134
|  |  |  | - humus na zahumusovanie svahov : 670*0.20 | 134
4 |  | 1080501 |  | Povrchové úpravy terénu, úpravy povrchov rozprestretím ornice |  | m2 | 670
|  |  | 108050102 | Povrchové úpravy terénu, úpravy povrchov rozprestretím ornice na svahu |  | m2 | 670
5 |  | 1080503 |  | Povrchové úpravy terénu, úpravy povrchov založením trávnika hydroosevom |  | m2 | 670
|  |  | 108050301 | Povrchové úpravy terénu, úpravy povrchov založením trávnika hydroosevom na ornicu |  | m2 | 670
6 |  | 1080811 |  | Povrchové úpravy terénu, sadenie, presádzanie, ošetrovanie, ochrana trávnika |  | m2 | 670
|  |  | 108081102 | Povrchové úpravy terénu, sadenie, presádzanie, ošetrovanie, ochrana trávnika na svahu |  | m2 | 670
| 45.11.24 |  |  | Výkopové práce
7 |  | 01010301 |  | Pripravné práce, čerpanie vody gravitačnými studňami |  | hod | 672
|  |  | 0101030101 | Pripravné práce, čerpanie vody gravitačnými studňami do 500 l/min |  | hod | 672
|  |  |  | - podpera 2,3 : | 672
8 |  | 01010401 |  | Pripravné práce, odvedenie vody potrubím alebo žľabmi na povrchu |  | m | 60
|  |  | 0101040101 | Pripravné práce, odvedenie vody potrubím alebo žľabmi na povrchu do 100 mm |  | m | 60
|  |  |  | 30*2 | 60
9 |  | 01020600 |  | Odkopávky a prekopávky korýt vodotokov |  | m3 | 809.19
|  |  | 0102060007 | Odkopávky a prekopávky korýt vodotokov, tr. horniny 1-4 |  | m3 | 687.8115
|  |  |  | - z autocadu - 85% : (11,55+10,32)*37*0,85= | 687.8115
|  |  | 0102060008 | Odkopávky a prekopávky korýt vodotokov, tr. horniny 5-7 |  | m3 | 121.3785
|  |  |  | - z autocadu - 15% : (11,55+10,32)*37*0,15= | 121.3785
10 |  | 01020800 |  | Odkopávky a prekopávky z vody |  | m3 | 714.1
|  |  | 0102080007 | Odkopávky a prekopávky z vody, tr. horniny 1-4 |  | m3 | 606.985
|  |  |  | - z autocadu - 85% :(9,6+9,7)*37*0,85= | 606.985
|  |  | 0102080008 | Odkopávky a prekopávky z vody, tr. horniny 5-7 |  | m3 | 107.115
|  |  |  | - z autocadu - 15% :( 9,6+9,7)*37*0,15= | 107.115
11 |  | 01030101 |  | Hĺbené vykopávky jám zapažených |  | m3 | 2151
|  |  | 0103010107 | Hĺbené vykopávky jám zapažených, tr. horniny 1-4 |  | m3 | 2151
|  |  |  | - podpera 2 : | 951
|  |  |  | - podpera 3 : | 1200
|  |  |  | Spolu: | 2151
12 |  | 1030201 |  | Hĺbené vykopávky rýh š. do 600 mm |  | m3 | 15.3
|  |  | 0103020107 | Hĺbené vykopávky rýh š. do 600 mm, tr. horniny 1-4 |  | m3 | 15.3
|  |  |  | - ryha pre dlažbu kužela opory 1 a 4 : 0.60*0.80*(14.30+17.50) | 15.3
13 |  | 01030202 |  | Hĺbené vykopávky rýh š nad 600 mm |  | m3 | 106.475
|  |  | 0103020207 | Hĺbené vykopávky rýh š nad 600 mm do 2000 mm, tr, horniny 1-4 |  | m3 | 106.475
- ryha pre schodisko
|  |  |  | 1,05*0,3*(17+18)= | 11.025
- - ryha pre odvodňovacie potrubie (prípojky od vpustov vedené do vsakovacej šachty, vrátane rozšírenia pre šachtu)
|  |  |  | 1,0*1,15*(21+19+22+21)= | 95.45
|  |  |  | Spolu: | 106.475
14 |  | 01040202 |  | Konštrukcie z hornín - násypy so zhutnením |  | m3 | 3170
|  |  | 0104020202 | Konštrukcie z hornín - násypy so zhutnením zo zemín nesúdržných |  | m3 | 3170
- svahové kužele :
|  |  |  | opora 1 : | 1720
|  |  |  | opora 4 : | 1450
|  |  |  | Spolu: | 3170
15 |  | 01040402 |  | Konštrukcie z hornín - zásypy so zhutnením |  | m3 | 1278.4
|  |  | 0104040207 | Konštrukcie z hornín - zásypy so zhutnením, tr. horniny 1-4 |  | m3 | 1278.4
|  |  |  | - výkopy : | 2151
|  |  |  | - odpočet vytlačená zemina : | -956
|  |  |  | - zásyp potrubia pod kužeľmi 1*0,6*(21+19+22+21) | 49.8
|  |  |  | - zásyp odvodňovacieho potrubia a okolo vsakovacej šachty 8,4*4 | 33.6
|  |  |  | Spolu: | 1278.4
16 |  | 01040502 |  | Konštrukcie z hornín - obsypy so zhutnením |  | m3 | 24.9
|  |  | 0104050202 | Konštrukcie z hornín - obsypy so zhutnením, tr.horniny 3 |  | m3 | 24.9
obsyp štrkopieskom
|  |  |  | odvodňovacie potrubie 1*0,3*(21+19+22+21) | 24.9
17 |  | 01070101 |  | Paženie, resp.zaistenie výrubu v podzemí vykopávok príložné |  | m2 | 96
|  |  | 0107010100 | Paženie, resp.zaistenie výrubu v podzemí vykopávok príložné, z dielcov bez ohľadu na materiál |  | m2 | 96
hĺ. nad 2m
|  |  |  | - vsakovacie šachty 4*24m2 | 96
18 |  | 01080300 |  | Povrchové úpravy terénu, úprava podložia |  | m2 | 1150
|  |  | 0108030001 | Povrchové úpravy terénu, úprava podložia, tr.horniny 1-4 |  | m2 | 1150
- zhutnenie podložia pod svahové kužele:
|  |  |  | opora 1 : | 600
|  |  |  | opora 4 : | 550
|  |  |  | Spolu: | 1150
19 |  | 01080402 |  | Povrchové úpravy terénu, svahovanie v násypoch |  | m2 | 670
|  |  | 0108040201 | Povrchové úpravy terénu, svahovanie v násypoch, tr.horniny 1-4 |  | m2 | 670
| 45.11.25 |  |  | Presun zemín
20 |  | 01040100 |  | Konštrukcie z hornín - skládky |  | m3 | 3796.065
|  |  | 0104010007 | Konštrukcie z hornín - skládky tr.horniny 1-4 |  | m3 | 3796.065
- uloženie na medziskládke
21 |  | 01060202 |  | Premiestnenie vodorovné do 1 000 m |  | m3 | 8244.465
|  |  | 0106020201 | Premiestnenie výkopku resp. rúbaniny, vodorovné do 1 000 m, tr. horniny 1-4 |  | m3 | 8244.465
|  |  |  | - odvoz zeminy na medziskládku z výkopov : 2151+15,3+106,5+809,2+714,1= | 3796.065
|  |  |  | - dovoz zeminy z medziskládky na zásyp | 1278.4
|  |  |  | - dovoz zeminy na svahové kužele: | 3170
|  |  |  | Spolu: | 8244.465
22 |  | 01060204 |  | Premiestnenie vodorovné nad 3 000 m |  | m3 | 739.4663
|  |  | 0106020401 | Premiestnenie výkopku resp. rúbaniny, vodorovné nad 3 000 m, tr. horniny 1-4 |  | m3 | 739.4663
- prebytok zeminy na spoplatnenú skládku (40km)
zemina z vrtov pre Mpilóty
|  |  |  | 3,14*0,08*0,08*4336= | 87.1363
- dovoz chýbajúcej zeminy (33km)
|  |  |  | 1278,4+3170-3796,07= | 652.33
|  |  |  | Spolu: | 739.4663
Poznámka: zemina z výkopu sa po vylepšení vápnom použije do násypu a nedostatok sa dovezie z depónie obstarávateľa a tiež sa vylepší vápnom
23 |  | 01060700 |  | Premiestnenie - nakladanie, prekladanie, vykladanie |  | m3 | 4535.5363
|  |  | 0106070007 | Premiestnenie výkopku resp. rúbaniny - nakladanie, prekladanie, vykladanie, tr. horniny 1-4 |  | m3 | 4535.5363
|  |  |  | - nakladanie zeminy na zásyp | 1278.4
|  |  |  | - zemina z vrtov pre pilóty - prebytok | 87.1363
|  |  |  | - nakladanie zeminy na svahové kužele | 3170
|  |  |  | Spolu: | 4535.5363
| 45.22.11 |  |  | Stavebné práce na mostoch
24 |  | 11010301 |  | Základy, pätky z betónu železového |  | m3 | 113.2
|  |  | 1101030104 | Základy, dosky z betónu prostého, tr. C 16/20 (B 20) |  | m3 | 113.2
podkladný betón:
|  |  |  | - opora 1 : | 15
|  |  |  | - opora 4 : | 17
|  |  |  | - podpera 2,3 : 20,3 m3*2*2 | 81.2
|  |  |  | Spolu: | 113.2
25 |  | 11010202 |  | Základy, pätky z betónu železového |  | m3 | 912
|  |  | 1101020207 | Základy, pätky z betónu železového, tr. C 30/37 (B 35) |  | m3 | 912
|  |  |  | - podpera 2 : 228 m3*2 | 456
|  |  |  | - podpera 3 : 228 m3*2 | 456
912
26 |  | 11010212 |  | Základy, pätky, debnenie z dielcov |  | m2 | 114
|  |  | 1101021201 | Základy, pätky, debnenie z dielcov drevených |  | m2 | 114
|  |  |  | - podpera 2 : 28.50m2*2 | 57
|  |  |  | - podpera 2 : 28.50m2*2 | 57
|  |  |  | Spolu: | 114
27 |  | 11010221 |  | Základy, pätky, výstuž z betonárskej ocele |  | t | 62.06
|  |  | 1101022106 | Základy, pätky, výstuž z betonárskej ocele 10505 |  | t | 62.06
|  |  |  | - podpera 2 : 15515.00kg*2 | 31.03
|  |  |  | - podpera 3 : 15515.00kg*2 | 31.03
|  |  |  | Spolu: | 62.06
28 |  | 11050102 |  | Zvislé konštrukcie inžinierskych stavieb, piliere z betónu železového |  | m3 | 410.6
|  |  | 1105010207 | Zvislé konštrukcie inžinierskych stavieb, piliere z betónu železového, tr. C 30/37 (B 35) |  | m3 | 252.6
|  |  |  | - podpera 2, 3 : 63,15m3*4 | 252.6
|  |  | 1105010208 | Zvislé konštrukcie inžinierskych stavieb, piliere z betónu železového, tr. C 35/45 (B 45) |  | m3 | 158
|  |  |  | pylóny : 39.50m3*4 | 158
29 |  | 11050112 |  | Zvislé konštrukcie inžinierskych stavieb, piliere, debnenie z dielcov |  | m2 | 612
|  |  | 1105011201 | Zvislé konštrukcie inžinierskych stavieb, piliere, debnenie z dielcov drevených |  | m2 | 612
|  |  |  | - podpera 2, 3 : 64.00m2*4 | 256
|  |  |  | - pylón2, 3 : 89m2*4 | 356
|  |  |  | Spolu: | 612
30 |  | 11050121 |  | Zvislé konštrukcie inžinierskych stavieb, piliere, výstuž z betonárskej ocele |  | t | 84
|  |  | 1105012106 | Zvislé konštrukcie inžinierskych stavieb, piliere, výstuž z betonárskej ocele 10505 |  | t | 84
|  |  |  | - podpera 2 : 9671.00*2 | 19342
|  |  |  | pylón : 11090*2 | 22180
|  |  |  | - podpera 3 : 9671.00*2 | 19342
|  |  |  | pylón : 11090*2 | 22180
|  |  |  | Spolu kg : | 83044
31 |  | 11050202 |  | Zvislé konštrukcie inžinierskych stavieb, opory z betónu železového |  | m3 | 452.9
|  |  | 1105020207 | Zvislé konštrukcie inžinierskych stavieb, opory z betónu železového, tr. C 30/37 (B 35) |  | m3 | 452.9
|  |  |  | - opora 1 : | 199.8
|  |  |  | - opora 4 : | 253.1
|  |  |  | Spolu : | 452.9
32 |  | 11050212 |  | Zvislé konštrukcie inžinierskych stavieb, opory, debnenie z dielcov |  | m2 | 738
|  |  | 1105021201 | Zvislé konštrukcie inžinierskych stavieb, opory, debnenie z dielcov drevených |  | m2 | 738
|  |  |  | - opora 1 : | 327.8
|  |  |  | - opora 4 : | 410.2
738
33 |  | 11050221 |  | Zvislé konštrukcie inžinierskych stavieb, opory, výstuž z betonárskej ocele |  | t | 22.6
|  |  | 1105022106 | Zvislé konštrukcie inžinierskych stavieb, opory, výstuž z betonárskej ocele 10505 |  | t | 22.6
|  |  |  | - opora 1 : | 10653
|  |  |  | - opora 4 : | 12042
|  |  |  | Spolu kg : | 22695
34 |  | 11050602 |  | Zvislé konštrukcie inžinierskych stavieb, rímsy z betónu železového |  | m3 | 355
|  |  | 1105060208 | Zvislé konštrukcie inžinierskych stavieb, rímsy z betónu železového, tr. C 35/45 (B 45) |  | m3 | 355
|  |  |  | - ľavostranná rímsa : | 177.5
|  |  |  | - pravostranná rímsa : | 177.5
355
35 |  | 11050611 |  | Zvislé konštrukcie inžinierskych stavieb, rímsy, debnenie tradičné |  | m2 | 976
|  |  | 1105061101 | Zvislé konštrukcie inžinierskych stavieb, rímsy, debnenie tradičné drevené |  | m2 | 976
|  |  |  | - ľavostranná rímsa : | 488
|  |  |  | - pravostranná rímsa : | 488
976
36 |  | 11050621 |  | Zvislé konštrukcie inžinierskych stavieb, rímsy, výstuž z betonárskej ocele |  | t | 49.3
|  |  | 1105062106 | Zvislé konštrukcie inžinierskych stavieb, rímsy, výstuž z betonárskej ocele 10505 |  | t | 49.3
|  |  |  | - rímsy spolu : kg | 49272
37 |  | 11080102 |  | Vodorovné nosné konštrukcie inžinierskych stavieb, prechodové dosky z betónu železového |  | m3 | 74.6
|  |  | 1108010207 | Vodorovné nosné konštrukcie inžinierskych stavieb, prechodové dosky z betónu železového, tr. C 30/37 (B 35) |  | m3 | 74.6
|  |  |  | - opora 1 : 6.03*9.400*0.35 | 19.8
|  |  |  | - opora 4 : 90.85m2*0.35 | 31.8
51.6
" podkladný betón "
|  |  |  | - opora 1 : 6.00*9.60*0.15 | 8.7
|  |  |  | - opora 4 : 95.1m2*0.15 | 14.3
23
|  |  |  | Spolu: | 74.6
38 |  | 11080111 |  | Vodorovné nosné konštrukcie inžinierskych stavieb, prechodové dosky, debnenie tradičné |  | m2 | 25.7
|  |  | 1108011101 | Vodorovné nosné konštrukcie inžinierskych stavieb, prechodové dosky, debnenie tradičné drevené |  | m2 | 25.7
|  |  |  | - opora 1 : (6.03+9.40)*2*0.35 | 10.8
|  |  |  | - opora 4 : 42.50 m*0.35 | 14.9
|  |  |  | Spolu: | 25.7
39 |  | 11080121 |  | Vodorovné nosné konštrukcie inžinierskych stavieb, prechodové dosky, výstuž z betonárskej ocele |  | t | 2.578
|  |  | 1108012106 | Vodorovné nosné konštrukcie inžinierskych stavieb, prechodové dosky, výstuž z betonárskej ocele 10505 |  | t | 2.578
|  |  |  | - opora 1 : | 1088.1
|  |  |  | - opora 4 : | 1489.9
|  |  |  | Spolu kg: | 2578
40 |  | 11080303 |  | Vodorovné nosné konštrukcie inžinierskych stavieb, mostné trámy z betónu predpätého |  | m3 | 2310
|  |  | 1108030311 | Vodorovné nosné konštrukcie inžinierskych stavieb, mostné trámy z betónu predpätého, tr. C 50/60 |  | m3 | 2310
|  |  |  | - nosná konštrukcia trámová : | 2310
41 |  | 11080312 |  | Vodorovné nosné konštrukcie inžinierskych stavieb, mostné trámy, debnenie z dielcov |  | m2 | 5000
|  |  | 1108031201 | Vodorovné nosné konštrukcie inžinierskych stavieb, mostné trámy, debnenie z dielcov drevených |  | m2 | 5000
|  |  |  | - nosná konštrukcia trámová : | 5000
42 |  | 11080321 |  | Vodorovné nosné konštrukcie inžinierskych stavieb, mostné trámy, výstuž z betonárskej ocele |  | t | 381.435
|  |  | 1108032106 | Vodorovné nosné konštrukcie inžinierskych stavieb, mostné trámy, výstuž z betonárskej ocele 10505 |  | t | 381.435
|  |  |  | - nosná konštrukcia výstuž v kg : | 381435
43 |  | 11080322 |  | Vodorovné nosné konštrukcie inžinierskych stavieb, mostné trámy, výstuž z predpínacej ocele |  | t | 86.75
|  |  | 1108032202 | Vodorovné nosné konštrukcie inžinierskych stavieb, mostné trámy, výstuž z predpínacej ocele, lán |  | t | 86.75
|  |  |  | - nosná konštrukcia výstuž v kg : | 86750
44 |  | 21080408 |  | Vodorovné nosné konštrukcie, kĺby a ložiská hrncové |  | ks | 8
|  |  | 2108040804 | Vodorovné nosné konštrukcie, kĺby a ložiská hrncové, zvislé zaťaženie nad 5 MN |  | ks | 8
|  |  |  | - opora 1L : všesmerné - charakteristická ún. 5000 kN; návrhová ún.: 6500 kN | 1
|  |  |  | - opora 1P : jednosmerné - charakteristická ún. 5000 kN; návrhová ún.: 6500 kN | 1
|  |  |  | - opora 4L : všesmerné - charakteristická ún. 5500 kN; návrhová ún.: 7500 kN | 1
|  |  |  | - opora 4P : jednosmerné - charakteristická ún. 5500 kN; návrhová ún.: 7500 kN | 1
|  |  |  | - podpera 2L : jednosmerné - charak. ún. 19500 kN; návrhová ún.:26000 kN | 1
|  |  |  | - podpera 2P : jednosmerné - charak. ún. 19500 kN; návrhová ún.:26000 kN | 1
|  |  |  | - podpera 3L : pevné - charak. ún. 20500 kN; návrhová ún.: 27500 kN | 1
|  |  |  | - podpera 3P : pevné - charak. ún. 20500 kN; návrhová ún.: 27500 kN | 1
|  |  |  | Spolu: | 8
45 |  | 21080409 |  | Vodorovné nosné konštrukcie, kĺby a ložiská, kĺb zo železobetónu |  | ks | 2
|  |  | 2108040901 | Vodorovné nosné konštrukcie, kĺby a ložiská, kĺb zo železobetónu, zvislé zaťaženie do 1 MN |  | ks | 2
|  |  |  | - prechodová doska š.9.60 m | 1
|  |  |  | - prechodová doska š.13.45 m | 1
|  |  |  | Spolu: | 2
46 |  | 21200116 |  | Podkladné.a vedľajšie konštrukcie, výplň za oporami a protimrazové kliny zo štrkopiesku |  | m3 | 404
|  |  | 21200116 | Podkladné.a vedľajšie konštrukcie, výplň za oporami a protimrazové kliny zo štrkopiesku |  | m3 | 404
|  |  |  | - za oporou 1 : | 158
|  |  |  | - za oporou 4 : | 246
|  |  |  | Spolu: | 404
47 |  | 21200117 |  | Podkladné.a vedľajšie konštrukcie, výplň za oporami a protimrazové kliny z ílu |  | m3 | 8
|  |  | 21200117 | Podkladné.a vedľajšie konštrukcie, výplň za oporami a protimrazové kliny z ílu |  | m3 | 8
|  |  |  | - tesniaca vrstva za oporami : hr.20 cm | 8
48 |  | 21200241 |  | Podkladné.a vedľajšie konštrukcie pod mostnými ložiskami, plastbetón |  | m2 | 8.4
|  |  | 21200241 | Podkladné.a vedľajšie konštrukcie pod mostnými ložiskami, plastbetón |  | m2 | 8.4
|  |  |  | - opora 1 a 4 : 1.30*2 | 2.6
|  |  |  | - podpera 2 a 3 : 2.90*2 | 5.8
|  |  |  | Spolu: | 8.4
49 |  | 21250106 |  | Doplňujúce konštrukcie, zvodidlá oceľové |  | m | 348
|  |  | 2125010602 | Doplňujúce konštrukcie, zvodidlá oceľové zábradeľné |  | m | 348
|  |  |  | - ľavostranné zábradľové zvodidlo kotvené v rímse : | 174.5
|  |  |  | - pravostranné zábradľové zvodidlo kotvené v rímse : | 173.5
|  |  |  | Spolu: | 348
kotevné platne stĺpikov zvodidla budú osadené do vrstvy plastmalty
50 |  | 21250206 |  | Doplňujúce konštrukcie, zábradlia oceľové |  | m | 340
|  |  | 21250206 | Doplňujúce konštrukcie, zábradlia oceľové |  | m | 340
|  |  |  | - ľavostranné zábradlie kotvené v rímse : | 170
|  |  |  | - pravostranné zábradlie kotvené v rímse : | 170
|  |  |  | Spolu: | 340
51 |  | 21250320 |  | Doplňujúce konštrukcie, odvodnenie mostov, odvodňovače |  | ks | 30
|  |  | 21250320 | Doplňujúce konštrukcie, odvodnenie mostov, odvodňovače |  | ks | 30
- potrubie DN 150 m k odvodňovačom 30 m
- dovodňovacie tvarovky 56 ks s rúrkami DN 63mm, dl.84 m
52 |  | 21250321 |  | Doplňujúce konštrukcie, odvodnenie mostov, odvodňovacie potrubie |  | m | 360
|  |  | 21250321 | Doplňujúce konštrukcie, odvodnenie mostov, odvodňovacie potrubie |  | m | 360
|  |  |  | - kompletné zriadenie odvodňovacieho systému v zmysle PD (HDPE UV stabilizované DN250mm) vodorovné zberné potrubie: | 360
53 |  | 21250426 |  | Doplňujúce konštrukcie, dilatačné zariadenia, mostné závery povrchové posun |  | m | 32.5
|  |  | 2125042603 | Doplňujúce konštrukcie, dilatačné zariadenia, mostné závery povrchové posun do 160 mm |  | m | 18.2
|  |  |  | - opora 4 MZ 160 : | 18.2
|  |  | 2125042604 | Doplňujúce konštrukcie, dilatačné zariadenia, mostné závery povrchové posun do 260 mm |  | m | 14.3
|  |  |  | - opora 1 MZ 240 : | 14.3
54 |  | 21250531 |  | Doplňujúce konštrukcie, mostné zábrany a ochrany, krycie zábrany |  | m2 | 816
|  |  | 2125053102 | Doplňujúce konštrukcie, mostné zábrany a ochrany, krycie zábrany, sieť |  | m2 | 816
- ochranná sieť proti lietajúcim vtákom
|  |  |  | 340m*2,4m= | 816
55 |  | 21250600 |  | Doplňujúce konštrukcie, extradosed káble |  | m | 1139.3
|  |  | 2125060002 | Doplňujúce konštrukcie, extradosed káble, 13 až 19 lán |  | m | 1139.3
|  |  |  | - závesy pylónu podpery 2 : 19 lanové | 570.3
|  |  |  | - závesy pylónu podpery 3 : 19 lanové | 569
|  |  |  | Spolu: | 1139.3
56 |  | 21250833 |  | Doplňujúce konštrukcie, zaťažovacie skúšky statické |  | ks | 3
|  |  | 2125083303 | Doplňujúce konštrukcie, zaťažovacie skúšky statické, 1.pole do 800 m2 |  | ks | 1
|  |  | 2125083306 | Doplňujúce konštrukcie, zaťažovacie skúšky statické, 2. a ďalšie pole do 500 m2 |  | ks | 2
57 |  | 21250834 |  | Doplňujúce konštrukcie, zaťažovacie skúšky dynamické |  | ks | 1
|  |  | 2125083404 | Doplňujúce konštrukcie, zaťažovacie skúšky dynamické, 1.pole nad 800 m2 |  | ks | 1
58 |  | 21250907 |  | Doplňujúce konštrukcie, drobné zariadenia oceľové |  | m | 348
|  |  | 21250907 | Doplňujúce konštrukcie, drobné zariadenia oceľové |  | m | 348
súbor lepených kotiev ríms, vrátane vŕtania, lepenia a ostatných potrebných činností pre kotvenie časti rímsy v dĺžke 1 m
59 |  | 21251001 |  | Doplňujúce konštrukcie, podperné konštrukcie mostov z dreva |  | m3 | 3000
|  |  | 21251001 | Doplňujúce konštrukcie, podperné konštrukcie mostov z dreva |  | m3 | 3000
|  |  |  | - podporná konštrukcia pod konzoly a vnútro dosky : | 3000
60 |  | 21251006 |  | Doplňujúce konštrukcie, podperné konštrukcie mostov oceľové |  | m3 | 4225
|  |  | 2125100602 | Doplňujúce konštrukcie, podperné konštrukcie mostov oceľové ťažké |  | m3 | 4225
|  |  |  | - podporná konštrukcia pod nosnú konštrukciu (obostavaný priestor) : | 4225
976+1164+1227+867 = 4225
61 |  | 21251037 |  | Doplňujúce konštrukcie, podperné konštrukcie mostov, vozíky pre letmú betonáž |  | ks | 4
|  |  | 2125103702 | Doplňujúce konštrukcie, podperné konštrukcie mostov, vozíky pre letmú betonáž klenbové |  | ks | 4
| 45.23.13 |  |  | Práce na stavbe miestnych potrubných vedení vody a kanalizácie
62 |  | 11200101 |  | Podkladné konštrukcie, podkladné vrstvy, z betónu prostého |  | m3 | 0.256
|  |  | 1120010103 | Podkladné konštrukcie, podkladné vrstvy z betónu prostého, tr. C 12/15 (B 15) |  | m3 | 0.256
|  |  |  | - podklad pod kanalizačnú šachtu z pref. dielcov v násype 0,8*0,8*0,1*4 | 0.256
63 |  | 11200111 |  | Podkladné konštrukcie, podkladné vrstvy, debnenie tradičné |  | m2 | 1.28
|  |  | 1120011101 | Podkladné konštrukcie, podkladné vrstvy, debnenie tradičné drevené |  | m2 | 1.28
|  |  |  | - podklad pod kanalizačné šachty z pref. dielcov v násype 0,8*0,1*4*4 | 1.28
64 |  | 27030422 |  | Kanalizácie, rúry plastové, PVC |  | m | 83
|  |  | 2703042205 | Kanalizácie, rúry plastové, PVC DN 300 |  | m | 83
|  |  |  | - prípojky zo šachty za mostom do vsakovacej šacgty DN 250 21+19+22+21 | 83
65 |  | 27031175 |  | Kanalizácie, ostatné konštrukcie, skúšky potrubia |  | m | 83
|  |  | 2703117501 | Kanalizácie, ostatné konštrukcie, skúšky potrubia vodou |  | m | 83
|  |  |  | - prípojky zo šachty za mostom do vsakovacej šacgty DN 250 21+19+22+21 | 83
66 |  | 27031171 |  | Kanalizácie, ostatné konštrukcie, šachty kanalizačné |  | ks | 4
|  |  | 2703117101 | Kanalizácie, ostatné konštrukcie, šachty kanalizačné z betónových dielcov |  | ks | 4
|  |  |  | - zaústenie potrubia do šachty (za oporou) | 4
67 |  | 27031176 |  | Kanalizácie, ostatné konštrukcie, doplnky |  | ks | 4
|  |  | 2703117601 | Kanalizácie, ostatné konštrukcie, doplnky - poklopy |  | ks | 4
- kanalizačná šachta za oporou
68 |  | 27201391 |  | Podkladné konštrukcie pod potrubie, šachty, stoky atď.,štrkopieskom |  | m3 | 12.45
|  |  | 27201391 | Podkladné konštrukcie pod potrubie, šachty, stoky atď.,štrkopieskom |  | m3 | 12.45
lôžko pod potrubím
|  |  |  | 1,0*0,15*(21+19+22+21) | 12.45
| 45.23.32 |  |  | Práce na vrchnej stavbe diaľníc (okrem visutých), ciest, ulíc, chodníkov a nekrytých parkovísk
69 |  | 22030330 |  | Podkladné a krycie vrstvy z asfaltových zmesí, bitúmenové postreky, nátery,posypy spojovací postrek |  | m2 | 3310
|  |  | 2203033004 | Podkladné a krycie vrstvy z asfaltových zmesí, bitúmenové postreky, nátery,posypy spojovací postrek z modifikovanej emulzie |  | m2 | 3310
|  |  |  | 2*1655= | 3310
70 |  | 22030334 |  | Podkladné a krycie vrstvy z asfaltových zmesí, bitúmenové postreky, nátery,posypy posyp podkladu alebo krytu |  | m2 | 1655
|  |  | 2203033402 | Podkladné a krycie vrstvy z asfaltových zmesí, bitúmenové postreky, nátery,posypy posyp podkladu alebo krytu predobalenou drvou |  | m2 | 1655
|  |  |  | 1655= | 1655
71 |  | 22030641 |  | Podkladné a krycie vrstvy z asfaltových zmesí, bitúmenové vrstvy, asfaltový koberec mastixový |  | m3 | 66.2
|  |  | 2203064104 | Podkladné a krycie vrstvy z asfaltových zmesí, bitúmenové vrstvy, asfaltový koberec mastixový triedy I modifikovaný |  | m3 | 66.2
|  |  |  | 1655*0,04= | 66.2
72 |  | 22030643 |  | Podkladné a krycie vrstvy z asfaltových zmesí, bitúmenové vrstvy, asfaltový koberec drenážny |  | m3 | 1.55
|  |  | 2203064302 | Podkladné a krycie vrstvy z asfaltových zmesí, bitúmenové vrstvy, asfaltový koberec drenážny z plastbetónu |  | m3 | 1.55
|  |  |  | - vedľa dilatácie : (12.95+9.50)*0.10 = 2.245 m2 *0.045 | 0.1
|  |  |  | - vedľa obrubníka : 162.00*0.10*2 = 32.40 m2 * 0.045 | 1.45
|  |  |  | Spolu : | 1.55
73 |  | 22030744 |  | Podkladné a krycie vrstvy z asfaltových zmesí, liaty asfalt, cestný |  | m3 | 74.475
|  |  | 2203074406 | Podkladné a krycie vrstvy z asfaltových zmesí, liaty asfalt cestný hrubozrnný modifikovaný |  | m3 | 74.475
- ochrana izolácie v hr, 45 mm
|  |  |  | 1655*0,045= | 74.475
74 |  | 22040348 |  | Kryty dláždené,chodníkov komunikácií,rigolov z dlaždíc kameninových |  | m2 | 21
|  |  | 22040348 | Kryty dláždené,chodníkov komunikácií,rigolov z dlaždíc kameninových |  | m2 | 21
|  |  |  | - kamenné bloky na schody hr. 180mm : | 21
75 |  | 22040752 |  | Kryty dláždené,chodníkov komunikácií,rigolov - vyplnenie škár elastickou zálievkou |  | m | 897.26
|  |  | 2204075201 | Kryty dláždené,chodníkov komunikácií,rigolov - vyplnenie škár elastickou zálievkou s predtesnením |  | m | 394.1
|  |  |  | - styk rímsy s vozovkou : 174,6+174,0 | 348.6
|  |  |  | - styk dilatácie s vozovkou : 9,5+13,15 | 22.65
|  |  |  | - oddilatoanie prechodových dosiek: 9,4+13,45 | 22.85
|  |  |  | Spolu: | 394.1
|  |  | 2204075202 | Kryty dláždené,chodníkov komunikácií,rigolov - vyplnenie škár elastickou zálievkou bez predtesnenia |  | m | 503.16
|  |  |  | - tesnenie pracovných škár ríms 26*2,83*2 + 2*162 | 471.16
|  |  |  | - okolo odvodňovačov 20*(2*0,5+2*0,3) | 32
|  |  |  | Spolu: | 503.16
76 |  | 22250185 |  | Doplňujúce konštrukcie, zábradlie , kompozitné |  | m | 33.5
|  |  | 2225018501 | Doplňujúce konštrukcie, zábradlie kompozitné, mostov a múrov |  | m | 33.5
|  |  |  | - pri obslužnom schodisku, výplň lanková | 33.5
vrátane uchytenia
77 |  | 22250465 |  | Doplňujúce konštrukcie, ochranné zariadenia, nádstavce na zvodidlá |  | ks | 12
|  |  | 22250465 | Doplňujúce konštrukcie, ochranné zariadenia, nádstavce na zvodidlá |  | ks | 12
|  |  |  | - nádstavce: | 12
78 |  | 22250570 |  | Doplňujúce konštrukcie, značky staničenia, nivelačné značky |  | ks | 12
|  |  | 22250570 | Doplňujúce konštrukcie, značky staničenia, nivelačné značky |  | ks | 12
|  |  |  | - pozorovacie body : | 4
|  |  |  | - vzťažné body : | 8
|  |  |  | Spolu: | 12
značky osadené na spodnej stavbe a nosnej konštrukcii
- kruhový terč T = 22 Ks
- stupnica B = 4 Ks
- klincová značka K = 26 ks
- čapová značka C = 12 ks
79 |  | 22250671 |  | Doplňujúce konštrukcie, zvislé dopravné značky, normálny rozmer |  | ks | 2
|  |  | 2225067101 | Doplňujúce konštrukcie, zvislé dopravné značky, normálny rozmer oceľové |  | ks | 2
|  |  |  | - evidenčné číslo mosta | 2
80 |  | 22251161 |  | Doplňujúce konštrukcie, otvorené žľaby z betónových tvárnic |  | m | 84
|  |  | 2225116102 | Doplňujúce konštrukcie, otvorené žľaby z betónových tvárnic š. nad 500 mm |  | m | 84
|  |  |  | - sklzy za mostom : 40+44 | 84
81 |  | 22251489 |  | Doplňujúce konštrukcie, pri stavbe krytov komunikácií, brúsenie,zdrsnenie |  | m2 | 2433
|  |  | 2225148901 | Doplňujúce konštrukcie, pri stavbe krytov komunikácií, brúsenie,zdrsnenie cementobetónového krytu |  | m2 | 2433
- obrokovanie mostovky a časti prechod, dosky pred pokládkou izolácie, vrátane odvozu uvoĺneného materiálu na skládku
82 |  | 22251592 |  | Doplňujúce konštrukcie, čistenie vozovky a spevnených plôch |  | m2 | 2433
|  |  | 22251592 | Doplňujúce konštrukcie, čistenie vozovky a spevnených plôch |  | m2 | 2433
- očistenie povrchu mostovky po obrokování
| 45.24.70 |  |  | Práce na hrubej stavbe úprav tokov, hrádzí, zavlažovacích kanálov a akvaduktov
83 |  | 11200101 |  | Podkladné konštrukcie, podkladné vrstvy, z betónu prostého |  | m3 | 7.2
|  |  | 1120010106 | Podkladné konštrukcie, podkladné vrstvy z betónu prostého, tr. C 25/30 (B 30) |  | m3 | 7.2
|  |  |  | - podklad pod kamenné bloky na schody : | 7.2
|  |  |  | Spolu: | 7.2
84 |  | 11210201 |  | Spevnené plochy, pätky, opevnenie, z betónu prostého |  | m3 | 15.3
|  |  | 1121020106 | Spevnené plochy, pätky, opevnenie z betónu prostého, tr. C 25/30 (B 30) |  | m3 | 15.3
|  |  |  | - pätka pre dlažbu pri opore 1a 4 : | 15.3
85 |  | 31080108 |  | Objekty melioračné, zberná nádrž z betónových dielcov (vsakovacia šachta) |  | ks | 4
|  |  | 3108010801 | Objekty melioračné, zberná nádrž z betónových dielcov hĺ. do 4 m |  | ks | 4
vrátane poklopu a šachtových prechodiek
|  |  |  | - vsakovacia šachta v päte násypu | 4
86 |  | 31200109 |  | Podkladné konštrukcie pod dlažbu, geotextília |  | m2 | 2604.8
|  |  | 3120010901 | Podkladné konštrukcie pod dlažbu, geotextília v rovine |  | m2 | 1517
úprava brehu Kysuce
|  |  |  | 41*37= | 1517
|  |  | 3120010902 | Podkladné konštrukcie pod dlažbu, geotextília vo svahu |  | m2 | 1087.8
úprava brehu Kysuce
|  |  |  | (14,6+14,8)*37= | 1087.8
87 |  | 31200303 |  | Podkladné konštrukcie, zaisťovací prah, pätka z lomového kameňa |  | m3 | 771.45
|  |  | 3120030301 | Podkladné konštrukcie, zaisťovací prah, pätka z lomového kameňa na sucho |  | m3 | 771.45
úprava brehu Kysuce
- pozdĺžna pätka hm. do 500 kg
|  |  |  | (10,58+10,27)*37= | 771.45
88 |  | 31210203 |  | Spevnené plochy, rovnaniny z lomového kameňa |  | m3 | 792.96
|  |  | 3121020301 | Spevnené plochy, rovnaniny z lomového kameňa do 200 kg |  | m3 | 792.96
úprava brehu Kysuce
- rovnanina na svahu s vyklínovaním
- opevnenie brehov na dl.37 m
|  |  |  | 409,92+383,04= | 792.96
89 |  | 31210303 |  | Spevnené plochy, dlažby z lomového kameňa |  | m2 | 247
|  |  | 3121030302 | Spevnené plochy, dlažby z lomového kameňa na cementovú maltu |  | m2 | 247
|  |  |  | - dlažba pri opore 1, 4 : | 247
| 45.26.14 |  |  | Izolačné práce proti vode
90 |  | 61010101 |  | Izolácie proti vode a zemnej vlhkosti, bežných konštrukcií náterivami a tmelmi |  | m2 | 1058.6
|  |  | 6101010101 | Izolácie proti vode a zemnej vlhkosti, bežných konštrukcií náterivami a tmelmi na ploche vodorovnej |  | m2 | 527.6
- 1x penetračný, 2x asfaltový náter
|  |  |  | prechodové dosky : 56,75+90,85 | 147.6
|  |  |  | základy : | 380
|  |  |  | Spolu: | 527.6
|  |  | 6101010102 | Izolácie proti vode a zemnej vlhkosti, bežných konštrukcií náterivami a tmelmi na ploche zvislej |  | m2 | 531
- 1x penetračný, 2x asfaltový náter
|  |  |  | prechodové dosky : ako debnenie | 25.7
|  |  |  | základy : ako debnenie | 98
|  |  |  | časť nadzákladu : | 63.3
|  |  |  | opory : | 344
|  |  |  | Spolu: | 531
91 |  | 61010502 |  | Izolácie proti vode a zemnej vlhkosti, mostoviek pásmi |  | m2 | 3018
|  |  | 6101050201 | Izolácie proti vode a zemnej vlhkosti, mostoviek pásmi na ploche vodorovnej |  | m2 | 3018
|  |  |  | - izolácia mostovky : | 2433
|  |  |  | - izolácia pod rímsami : | 585
|  |  |  | Spolu: | 3018
| 45.26.21 |  |  | Lešenárske práce
92 |  | 03050111 |  | Ochranné konštrukcie, zábradlie na vonkajších voľných stranách objektov |  | m | 348
|  |  | 0305011101 | Ochranné konštrukcie, zábradlie na vonkajších voľných stranách objektov, odklonené od zvislice 15° |  | m | 348
|  |  |  | - dočasné zábradlíe na nosnej konštr, počas výstavby mosta: | 348
| 45.26.22 |  |  | Základové práce a vŕtanie vodných studní
93 |  | 02010101 |  | Zlepšovanie základovej pôdy, výplň odvodňovacích rebier alebo trativodov kamenivom, štrkopieskom |  | m3 | 31.94
|  |  | 0201010101 | Zlepšovanie základovej pôdy, výplň odvodňovacích rebier alebo trativodov kamenivom, štrkopieskom triedeným |  | m3 | 31.94
- výplň vsakovacej šachty štrkopieskom
|  |  |  | fr. 16-32mm 0,5*0,5*3,14*0,5*4 | 1.57
|  |  |  | fr. 63-125mm 0,5*0,5*3,14*0,5*4 | 1.57
|  |  |  | - výplň nad drenážou : 0.60*1.00*48.00 | 28.8
|  |  |  | Spolu: | 31.94
94 |  | 02010221 |  | Zlepšovanie základovej pôdy, lôžko pre trativody a vankúše pod základy, z betónu prosteho |  | m3 | 5.76
|  |  | 02010221 | Zlepšovanie základovej pôdy, lôžko pre trativody a vankúše pod základy, z betónu prosteho |  | m3 | 5.76
|  |  |  | - lôžko pod drenáž : 0.20*0.60*48.00 | 5.76
95 |  | 02010309 |  | Zlepšovanie základovej pôdy, trativody kompletné z potrubia plastického |  | m | 48
|  |  | 0201030906 | Zlepšovanie základovej pôdy, trativody kompletné z potrubia plastického D 160 mm |  | m | 48
|  |  |  | - za oporou 1 : | 21
|  |  |  | - za oporou 4 : | 27
|  |  |  | Spolu: | 48
96 |  | 02010553 |  | Zlepšovanie základovej pôdy, drenážne vrstvy z geosyntetického materiálu |  | m2 | 121.5
|  |  | 0201055304 | Zlepšovanie základovej pôdy, drenážne vrstvy z geosyntetického materiálu - geokompozit |  | m2 | 121.5
|  |  |  | - plošná drenáž za rubom opory 1 a 9 : 4.50*12.00+4.50*15.00 | 121.5
97 |  | 02020172 |  | Vrty pre kotvenie, injektáž, mikropilóty a monitoring na povrchu, tr.horniny II, |  | m | 4336
|  |  | 0202017207 | Vrty pre kotvenie, injektáž, mikropilóty a monitoring na povrchu, tr.horniny II, D do 160 mm |  | m | 4336
- vrty pre mikropilóty Ф159 mm:
|  |  |  | opora č.1 : 13,00 * 41 | 533
|  |  |  | podpera č.2 : 13,00 * 118 | 1534
|  |  |  | podpera č.3 : 13,00 * 118 | 1534
|  |  |  | opora č.4 : 15,00 * 49 | 735
|  |  |  | Spolu: | 4336
98 |  | 02040561 |  | Pilóty - mikropilóty na povrchu, ťahové a tlakové |  | m | 4662
|  |  | 0204056103 | Pilóty - mikropilóty na povrchu, ťahové a tlakové, D do 200 mm |  | m | 4662
- mikropilóty, vrátane zaťažovacej skúšky :
|  |  |  | opora č.1 : 14,00 * 41 | 574
|  |  |  | podpera č.2 : 14,00 * 118 | 1652
|  |  |  | podpera č.3 : 14,00 * 118 | 1652
|  |  |  | opora č.4 : 16,00 * 49 | 784
|  |  |  | Spolu: | 4662
- zaťažovacia skúška mikropilóty: 8 ks
99 |  | 02050132 |  | Steny štetovnicové baranené, z kovových dielcov |  | m2 | 940.7
|  |  | 0205013201 | Steny štetovnicové baranené, z kovových dielcov, hĺ. do 10 m |  | m2 | 940.7
|  |  |  | - podpera 2 : | 380.4
|  |  |  | - podpera 3 : | 560.3
|  |  |  | Spolu : | 940.7
100 |  | 02060418 |  | Spevňovanie hornín a konštrukcií, injektovanie nízkotlakové na povrchu, kamenivom ťaženým, spojivom cementovým, ílovým, chemickým, bitúmenovým, plynnoemulzným |  | m3 | 130.08
|  |  | 02060418 | Spevňovanie hornín a konštrukcií, injektovanie nízkotlakové na povrchu, kamenivom ťaženým, spojivom cementovým, ílovým, chemickým, bitúmenovým, plynnoemulzným |  | m3 | 130.08
|  |  |  | - mikropilóty : | 130.08
101 |  | 02060618 |  | Spevňovanie hornín a konštrukcií, injektovanie vysokotlakové na povrchu, kamenivom ťaženým, spojivom cementovým, ílovým, chemickým, bitúmenovým, plynnoemulzným |  | m3 | 346.88
|  |  | 02060618 | Spevňovanie hornín a konštrukcií, injektovanie vysokotlakové na povrchu, kamenivom ťaženým, spojivom cementovým, ílovým, chemickým, bitúmenovým, plynnoemulzným |  | m3 | 346.88
|  |  |  | - mikropilóty : | 346.88
| 45.31.23 |  |  | Inštalovanie domových antén a bleskozvodov
102 |  | 91220101 |  | Uzemňovacie a bleskozvodné vedenia - zachytávače aktívne tyčové |  | ks | 4
|  |  | 9122010101 | Uzemňovacie a bleskozvodné vedenia - zachytávače aktívne tyčové |  | ks | 4
| 45.35.00 |  |  | Mechanické a strojárske inštalácie
103 |  | 94060100 |  | Snímače, snímače |  | ks | 29
|  |  | 94060100 | Snímače, snímače |  | ks | 29
|  |  |  | 11 ks integrálne snímače (vahadlové káble, káble spojitosti, priečne predpätie) | 11
|  |  |  | 18 ks elastomerné snímače pre meranie napätosti v každom lane zvlášť (ED káble) | 18
|  |  |  | Spolu: | 29
| 45.44.20 |  |  | Nanášanie ochranných vrstiev - maliarske a natieračské práce
104 |  | 84010807 |  | Náter omietok a betónových povrchov, farba epoxidová |  | m2 | 2433
|  |  | 8401080703 | Náter omietok a betónových povrchov, farba epoxidová, mostoviek |  | m2 | 2433
|  |  |  | - mostovka (spojenie izolácie a nosnej konštrukcie): | 2433
105 |  | 84010817 |  | Náter omietok a betónových povrchov, pigmentový náter |  | m2 | 107
|  |  | 8401081701 | Náter omietok a betónových povrchov, pigmentový náter |  | m2 | 107
- náter vybraných plôch betónovej konštrukcie zelenou farbou RAL 107 m2