## 681
ČASŤ STAVBY : |  |  | 681 Osvetlenie okružnej križovatky
KS: |  |  | 2111
POLOŽKA |  |  |  | VÝKAZ VÝMER |  | M.J. | MNOŽ.
Č. | KÓD CPV | KÓD SP | KÓD SPP
| 45.11.11 |  |  | Demolačné práce
1 |  | 05020341 |  | Vybúranie, odstránenie konštrukcií - inštalačného vedenia a príslušenstva, stožiarov |  | ks | 2
|  |  | 0502034111 | Vybúranie, odstránenie konštrukcií - inštalačného vedenia, stožiarov osvetlenia - komplet |  | ks | 2
- demontáž svietidla a výložníka
2 |  | 05080200 |  | Doprava vybúraných hmôt vodorovná |  | t | 0.03
|  |  | 0508020003 | Doprava vybúraných hmôt vodorovná, nad 1 km |  | t | 0.03
|  |  |  | svietidlo a výložník | 0.03
| 45.11.20 |  |  | Výkopové zemné práce a presun zemín
3 |  | 01030102 |  | Hĺbené vykopávky jám nezapažených |  | m3 | 6.97
|  |  | 0103010207 | Hĺbené vykopávky jám nezapažených, tr. horniny 1-4 |  | m3 | 6.97
pre stožiare
|  |  |  | 0,6*0,6*1,6*12+0.5*0.3*0.4= | 6.97
4 |  | 01030201 |  | Hĺbené vykopávky rýh š. do 600 mm |  | m3 | 112.35
|  |  | 0103020107 | Hĺbené vykopávky rýh š. do 600 mm, tr. horniny 1-4 |  | m3 | 112.35
|  |  |  | ryha 0,35m*0,8m*320m= | 89.6
|  |  |  | ryha 0,35m*1.0m*65m= | 22.75
|  |  |  | Spolu: | 112.35
5 |  | 01040402 |  | Konštrukcie z hornín - zásypy so zhutnením |  | m3 | 83.13
|  |  | 0104040207 | Konštrukcie z hornín - zásypy so zhutnením, tr. horniny 1-4 |  | m3 | 83.13
|  |  |  | 0,35*0,60*320+0,35*0,70*65= | 83.125
rozvinutie fólie
6 |  | 1040501 |  | Konštrukcie z hornín - obsypy bez zhutnenia |  | m3 | 29.23
|  |  | 0104050101 | Konštrukcie z hornín - obsypy bez zhutnenia, tr.horniny 1-2 |  | m3 | 29.23
|  |  |  | obsyp, lôžko pieskom: 0,35*0,2*320+0,35*0,3*65= | 29.23
7 |  | 01040201 |  | Konštrukcie z hornín - násypy bez zhutnenia |  | m3 | 36.19
|  |  | 0104020102 | Konštrukcie z hornín - násypy bez zhutnenia zo zemín nesúdržných |  | m3 | 36.19
- rozprestrieť vytlačenú kubatúru na mieste
|  |  |  | 7+112,4-83,1= | 36.19
| 45.26.23 |  |  | Betonárske práce
8 |  | 11010201 |  | Základy, pätky z betónu prostého |  | m3 | 6.95
|  |  | 1101020107 | Základy, pätky z betónu prostého, tr. C 30/37 (B 35) |  | m3 | 6.95
základ pre stožiar
|  |  |  | 0,6*0,6*1,6*12+0,415*0,255*0,4= | 6.95
9 |  | 11010211 |  | Základy, pätky, debnenie tradičné |  | m2 | 2.9
|  |  | 1101021101 | Základy, pätky, debnenie tradičné drevené |  | m2 | 2.9
debnenie základových pätiek pre OS a RVO
|  |  |  | 12*4*0.6*0.1+2*.415*0.255*0.1= | 2.9
| 45.31.61 |  |  | Inštalovanie vonkajších osvetľovacích zariadení a osvetlenia ciest
10 |  | 91010601 |  | Úložný materiál - rúrky ochranné, ulož. voľne, ohybné |  | m | 125
|  |  | 9101060101 | Úložný materiál - rúrky ochranné, ulož. voľne, ohybné plastové |  | m | 125
|  |  |  | v základoch stožiarov | 60
|  |  |  | chránička v zemi | 65
|  |  |  | Spolu: | 125
11 |  | 91080101 |  | Káble Cu - NN silové |  | m | 655
|  |  | 9108010101 | Káble Cu - NN silové ulož. voľne |  | m | 530
|  |  |  | kábel CYKY J 4x10 | 380
|  |  |  | kábel CYKY J 3x1,5 | 150
|  |  |  | Spolu: | 530
|  |  | 9108010108 | Káble Cu - NN silové ulož. v chráničkách |  | m | 125
|  |  |  | kábel CYKY J 4x10 | 125
12 |  | 91080118 |  | Káble Cu - NN zaťahovanie káblov |  | m | 125
|  |  | 9108011801 | Káble Cu - NN zaťahovanie káblov do chráničiek |  | m | 125
13 |  | 91100107 |  | Káblové súbory, ukončenie vodičov - NN ukonč. vodičov v rozvádzačoch |  | ks | 50
|  |  | 9110010702 | Káblové súbory, ukončenie vodičov - NN ukonč. vodičov v rozvádzačoch koncovkami vonkajšími |  | ks | 50
14 |  | 91190107 |  | Rozvádzače - NN skrine |  | ks | 2
|  |  | 9119010701 | Rozvádzače - NN skrine silové, prúd striedavý |  | ks | 2
|  |  |  | Rozvádzač RVO komplet - 1ks | 1
|  |  |  | Stĺpova istiaca skrina s poiskami komplet - 1ks | 1
|  |  |  | Spolu: | 2
15 |  | 91200101 |  | Svietidlá a osvetľovacie zariadenia - stožiare osvetľovacie |  | ks | 12
|  |  | 9120010101 | Svietidlá a osvetľovacie zariadenia - stožiare osvetľovacie oceľové |  | ks | 12
|  |  |  | žiarovozinkovaný stožiar OSUD-10 - 12ks | 12
16 |  | 91200202 |  | Svietidlá a osvetľovacie zariadenia - svietidlá pouličné |  | ks | 12
|  |  | 9120020204 | Svietidlá a osvetľovacie zariadenia - svietidlá pouličné LED diódy |  | ks | 12
|  |  |  | svietidlo LED 1xLED-6500lm 65W | 12
17 |  | 91200501 |  | Svietidlá a osvetľovacie zariadenia - príslušenstvo pre svietidlá |  | ks | 12
|  |  | 9120050102 | Svietidlá a osvetľovacie zariadenia - príslušenstvo pre svietidlá, výložníky |  | ks | 12
|  |  |  | výložník jednoduchý V1T-10-114 | 8
|  |  |  | výložník jednoduchý V1T-20-114 | 4
|  |  |  | Spolu: | 12
18 |  | 91200502 |  | Svietidlá a osvetľovacie zariadenia - príslušenstvo pre stožiare |  | ks | 12
|  |  | 9120050201 | Svietidlá a osvetľovacie zariadenia - príslušenstvo pre stožiare, stožiarové rozvodnice |  | ks | 12
|  |  |  | Výzbroj stožiara - svorkovnica na prívodné vedenia + istenie svietidiel poistkou | 12
19 |  | 91221001 |  | Uzemňovacie a bleskozvodné vedenia - vedenia v zemi FeZn |  | m | 474
|  |  | 9122100102 | Uzemňovacie a bleskozvodné vedenia - vedenia v zemi FeZn drôtové |  | m | 24
|  |  |  | gulatina FeZn 8 | 24
|  |  | 9122100103 | Uzemňovacie a bleskozvodné vedenia - vedenia v zemi FeZn pásové |  | m | 450
|  |  |  | pásovina FeZn 30x4 | 450
20 |  | 91221501 |  | Uzemňovacie a bleskozvodné vedenia - revízie bleskozvodu |  | ks | 14
|  |  | 9122150101 | Uzemňovacie a bleskozvodné vedenia - revízie bleskozvodu za jeden zvod |  | ks | 14