## 829
ČASŤ STAVBY : |  |  | 829 Prístupová cesta na stavenisko v km 16,500
KS: |  |  | 2112
POLOŽKA |  |  |  | VÝKAZ VÝMER |  | M.J. | MNOŽ.
Č. | KÓD CPV | KÓD SP | KÓD SPP
| 45.11.11 |  |  | Demolačné práce
1 |  | 5010101 |  | Búranie konštrukcií základov, z dielcov prefabrikovaných |  | m3 | 50
|  |  | 5010101 | Búranie konštrukcií základov, z dielcov prefabrikovaných |  | m3 | 50
|  |  |  | - ž.b.panely a L prefabrikáty: | 50
2 |  | 05030162 |  | Odstránenie spevnených plôch a vozoviek, krytov bitúmenových |  | m2 | 829
|  |  | 0503016201 | Odstránenie spevnených plôch a vozoviek, krytov bitúmenových hr.do 100 mm |  | m2 | 829
|  |  |  | - zrušenie cesty po ukončení výstavby, hr. 50 mm: | 829
3 |  | 05030507 |  | Odstránenie spevnených plôch a vozoviek, zvislého dopravného značenia, kovových |  | ks | 5
|  |  | 05030507 | Odstránenie spevnených plôch a vozoviek, zvislého dopravného značenia, kovových |  | ks | 5
- odstránenie dopravných značiek
4 |  | 05030264 |  | Odstránenie spevnených plôch a vozoviek, podkladov z kameniva hrubého drveného |  | m2 | 995
|  |  | 0503026404 | Odstránenie spevnených plôch a vozoviek, podkladov z kameniva hrubého drveného hr. nad 300 mm |  | m2 | 995
ŠD
5 |  | 5040102 |  | Odstránenie konštrukcií vodných korýt a vo vodných tokoch, dlažieb včítane podkladov z lomového kameňa |  | m3 | 620
|  |  | 5040102 | Odstránenie konštrukcií vodných korýt a vo vodných tokoch, dlažieb včítane podkladov z lomového kameňa |  | m3 | 620
|  |  |  | - kamenná zahádzka v ohrádzke piliera pri dočasnom premostení : 2*110+400= | 620
6 |  | 05080200 |  | Doprava vybúraných hmôt vodorovná |  | t | 2097.232
|  |  | 0508020003 | Doprava vybúraných hmôt vodorovná, nad 1 km |  | t | 2097.232
|  |  |  | - kamenná zahádzka v ohrádzke piliera pri dočasnom premostení : 2,1*(2*110+400)= | 1302
|  |  |  | - základy z bet pätky DZD: 3* 0,1m3*2,2= | 0.66 |  |  | 795.232
|  |  |  | - ŠD: 0,56t/m2*995+0,235t/m2*152= | 592.92
|  |  |  | - asfalt: 0,098*829m2= | 81.242
- DZ (odvoz do skladu majiteľa)
|  |  |  | 0,082t/ks*5ks= | 0.41
|  |  |  | - bet. panely a L prefabrikáty: 50*2,4= | 120
|  |  |  | Spolu: | 2097.232
| 45.11.24 |  |  | Výkopové práce
7 |  | 01020200 |  | Odkopávky a prekopávky nezapažené |  | m3 | 301.1
|  |  | 0102020007 | Odkopávky a prekopávky nezapažené, tr.horniny 1-4 |  | m3 | 301.1
- zriadenie
odkop pre základovú konštrukciu premostenia:
|  |  |  | - výkop pre založenie opôr vrátane úpravy základovej škáry: 23m3+140m3= | 163
- odstránenie:
|  |  |  | odkop násypu cesty | 62.1
|  |  |  | odkop krajníc cesty | 33
|  |  |  | výkop za oporami pre odstránenie cestných panelov vrátane naloženia: 23m3+20m3= | 43
|  |  |  | Spolu: | 301.1
8 |  | 01020400 |  | Odkopávky a prekopávky komunikácií,železníc,plôch |  | m3 | 150
|  |  | 0102040007 | Odkopávky a prekopávky komunikácií,železníc,plôch, tr. horniny 1-4 |  | m3 | 150
|  |  |  | - odkop v trase cesty | 150
9 |  | 01020800 |  | Odkopávky a prekopávky z vody |  | m3 | 60
|  |  | 0102080007 | Odkopávky a prekopávky z vody, tr. horniny 1-4 |  | m3 | 60
|  |  |  | - odstránenie neúnosného podložia pre založenie piliera vrátane úpravy základovej škáry: 60m3 | 60
10 |  | 01040201 |  | Konštrukcie z hornín - násypy bez zhutnenia |  | m3 | 150.3
|  |  | 0104020102 | Konštrukcie z hornín - násypy bez zhutnenia zo zemín nesúdržných |  | m3 | 150.3
|  |  |  | - úprava terénu do pôvodného stavu | 150
|  |  |  | - rozhrnutie objemu výkopku z hĺbenia pre základ DZ (3x) | 0.3
|  |  |  | Spolu: | 150.3
11 |  | 01040202 |  | Konštrukcie z hornín - násypy so zhutnením |  | m3 | 62.1
|  |  | 0104020202 | Konštrukcie z hornín - násypy so zhutnením zo zemín nesúdržných |  | m3 | 62.1
|  |  |  | - násypové teleso cesty | 62.1
12 |  | 01040402 |  | Konštrukcie z hornín - zásypy so zhutnením |  | m3 | 138
|  |  | 0104040207 | Konštrukcie z hornín - zásypy so zhutnením, tr. horniny 1-4 |  | m3 | 138
- zriadenie
|  |  |  | - zásyp za oporami po zrealizovaní mosta: 0m3+23m3= | 23
- odstránenie:
|  |  |  | - spätný zásyp za oporami po odstránení mosta: 0m3+115m3= | 115
|  |  |  | Spolu: | 138
13 |  | 01080101 |  | Povrchové úpravy terénu, úprava pláne so zhutnením v zárezoch |  | m2 | 538
|  |  | 0108010101 | Povrchové úpravy terénu, úprava pláne so zhutnením v zárezoch, tr.horniny 1-4 |  | m2 | 538
14 |  | 01080102 |  | Povrchové úpravy terénu, úprava pláne so zhutnením v násypoch |  | m2 | 74
|  |  | 0108010201 | Povrchové úpravy terénu, úprava pláne so zhutnením v násypoch, tr.horniny 1-4 |  | m2 | 74
výstup z počítača:
15 |  | 01080401 |  | Povrchové úpravy terénu, svahovanie v zárezoch |  | m2 | 252
|  |  | 0108040101 | Povrchové úpravy terénu, svahovanie v zárezoch, tr.horniny 1-4 |  | m2 | 252
16 |  | 01080402 |  | Povrchové úpravy terénu, svahovanie v násypoch |  | m2 | 191
|  |  | 0108040201 | Povrchové úpravy terénu, svahovanie v násypoch, tr.horniny 1-4 |  | m2 | 191
| 45.11.25 |  |  | Presun zemín
17 |  | 01060202 |  | Premiestnenie vodorovné do 1 000 m |  | m3 | 756.1
|  |  | 0106020201 | Premiestnenie výkopku resp. rúbaniny, vodorovné do 1 000 m, tr. horniny 1-4 |  | m3 | 756.1
- odvoz zeminy na medziskládku z výkopov pri zriadení
|  |  |  | - výkop pre založenie opôr vrátane úpravy základovej škáry: 23m3+140m3= | 163
|  |  |  | - odkop v trase cesty | 150
|  |  |  | - odstránenie neúnosného podložia pre založenie piliera vrátane úpravy základovej škáry: 60m3 | 60
|  |  |  | medzisúčet výkopu | 373
- dovoz zeminy pri zriadení - z medziskládky
|  |  |  | - dovoz zeminy do krajníc zo medziskládky | 33
|  |  |  | - násypové teleso cesty | 62.1
|  |  |  | - zásyp za oporami po zrealizovaní mosta: 0m3+23m3= | 23
|  |  |  | medzisúčet | 118.1
- dovoz zeminy na objekt po odstránení cesty a dočasného premostenia - z medziskládky
|  |  |  | - spätný zásyp za oporami po odstránení mosta: 0m3+115m3= | 115
|  |  |  | - úprava terénu do pôvodného stavu | 150
|  |  |  | medzisúčet | 265
|  |  |  | Spolu: | 756.1
18 |  | 01060204 |  | Premiestnenie vodorovné nad 3 000 m |  | m3 | 108
|  |  | 0106020401 | Premiestnenie výkopku resp. rúbaniny, vodorovné nad 3 000 m, tr. horniny 1-4 |  | m3 | 108
- prebytok zeminy po odstránení na spoplatnenú skládku (40km)
BILANCIA
|  |  |  | získaná zemina pri zriadení | 373
|  |  |  | potreba po odstránení | -265
|  |  |  | Spolu: | 108
19 |  | 01060700 |  | Premiestnenie - nakladanie, prekladanie, vykladanie |  | m3 | 383.1
|  |  | 0106070007 | Premiestnenie výkopku resp. rúbaniny - nakladanie, prekladanie, vykladanie, tr. horniny 1-4 |  | m3 | 383.1
- naloženie zeminy na medziskládke
|  |  |  | 118,1+265= | 383.1
| 45.22.11 |  |  | Stavebné práce na mostoch
20 |  | 15010102 |  | Základové dosky z dielcov železobetónových |  | m3 | 50
|  |  | 15010102 | Základové dosky z dielcov železobetónových |  | m3 | 50
|  |  |  | - cestné panely | 46
|  |  |  | - L prefabrikáty | 4
|  |  |  | Spolu: | 50
21 |  | 21250531 |  | Doplňujúce konštrukcie, mostné zábrany a ochrany, krycie zábrany |  | m2 | 450
|  |  | 2125053102 | Doplňujúce konštrukcie, mostné zábrany a ochrany, krycie zábrany, sieť |  | m2 | 450
- ochranná sieť proti lietajúcim vtákom
|  |  |  | 2*225m2= | 450
22 |  | 68020400 |  | Cestné mosty provizoriá |  | t | 139
|  |  | 6802040002 | Cestné mosty provizoriá skrutkované |  | t | 139
kompletné zriadenie a odstránenie, zaťažovacia skúška mosta
|  |  |  | - mostné provizórium vrátane panelovej mostovky, montáže a demontáže 115t | 115
|  |  |  | - podpera Pižmo vrátane montáže a demontáže 24t | 24
|  |  |  | Spolu: | 139
| 45.23.32 |  |  | Práce na vrchnej stavbe diaľníc, ciest, ulíc, chodníkov a nekrytých parkovísk
23 |  | 22030330 |  | Podkladné a krycie vrstvy z asfaltových zmesí, bitúmenové postreky, nátery,posypy spojovací postrek |  | m2 | 870.2
|  |  | 2203033003 | Podkladné a krycie vrstvy z asfaltových zmesí, bitúmenové postreky, nátery, posypy spojovací postrek z emulzie |  | m2 | 870.2
- spoj. postrek pod AC 16
|  |  |  | výstup z počítača | 870.2
24 |  | 22030640 |  | Podkladné a krycie vrstvy z asfaltových zmesí, bitúmenové vrstvy, asfaltový betón |  | m3 | 41.45
|  |  | 2203064002 | Podkladné a krycie vrstvy z asfaltových zmesí, bitúmenové vrstvy, asfaltový betón triedy II |  | m3 | 41.45
|  |  |  | - AC 16L, hr. 50 mm, 829m2 | 41.45
25 |  | 22250362 |  | Doplňujúce konštrukcie, zvodidlá oceľové |  | m | 49
|  |  | 2225036201 | Doplňujúce konštrukcie, zvodidlá oceľové s jednou zvodnicou |  | m | 49
vrátane zvodidlových odraziek
oceľové zvodidlo H1
26 |  | 22250671 |  | Doplňujúce konštrukcie, zvislé dopravné značky, normálny alebo zväčšený rozmer |  | ks | 5
|  |  | 2225067103 | Doplňujúce konštrukcie, zvislé dopravné značky, normálny alebo zväčšený rozmer oceľové reflexné |  | ks | 5
vrátane zapožičania
|  |  |  | - cesta: P2 - 1ks | 1
stĺpiky 1ks
|  |  |  | - dočasné premosteeenie | 4
|  |  |  | Spolu: | 5
| 45.23.33 |  |  | Práce na spodnej stavbe diaľníc, ciest, ulíc, chodníkov a nekrytých parkovísk
27 |  | 22010104 |  | Podkladné a krycie vrstvy bez spojiva nestmelené, štrkodrva |  | m3 | 352.35
|  |  | 22010104 | Podkladné a krycie vrstvy bez spojiva nestmelené, štrkodrva |  | m3 | 352.35
|  |  |  | ŠD fr. 0-32; hr. 150mm, 871m2 | 130.65
|  |  |  | ŠD fr. 0-63; hr. 200mm, 995m2 | 199
|  |  |  | - výstup z počítača - vyvedenie pláne hr. 150mm: | 22.7
|  |  |  | Spolu: | 352.35
28 |  | 22010201 |  | Podkladné a krycie vrstvy bez spojiva, spevnenie krajníc zo zeminy |  | m3 | 33
|  |  | 2201020101 | Podkladné a krycie vrstvy bez spojiva, spevnenie krajníc zo zeminy so zhutnením |  | m3 | 33
- dosypávka krajníc (vrátane obstarania zeminy - zemina z výkopu na tejto stavbe)
|  |  |  | výstup z počítača: 7,5+9+16,5= | 33
| 45.24.70 |  |  | Práce na hrubej stavbe úprav tokov, hrádzí, zavlažovacích kanálov a akvaduktov
29 |  | 31210103 |  | Spevnené plochy, zahádzky z lomového kameňa |  | m3 | 620
|  |  | 3121010301 | Spevnené plochy, zahádzky z lomového kameňa do 200 kg |  | m3 | 620
|  |  |  | - kamenná zahádzka v ohrádzke piliera: 2*110m3+400m3= | 620
| 45.26.22 |  |  | Základové práce a vŕtanie vodných studní
30 |  | 02010201 |  | Zlepšovanie základovej pôdy, lôžko pre trativody a vankúše pod základy, z kameniva, štrkopiesku |  | m3 | 83
|  |  | 0201020101 | Zlepšovanie základovej pôdy, lôžko pre trativody a vankúše pod základy, z kameniva, štrkopiesku triedeného |  | m3 | 83
|  |  |  | - ŠP vankúš pod panely fr.32-64mm: 42+20+21m3 | 83
31 |  | 02050132 |  | Steny štetovnicové baranené, z kovových dielcov |  | m2 | 650
|  |  | 0205013201 | Steny štetovnicové baranené, z kovových dielcov, hĺ. do 10 m |  | m2 | 650
|  |  |  | - dočasná stena z baranených štetovníc dĺ.6m pri oporách (120m2+160m2) | 280
|  |  |  | - dočasná stena zo štetovníc dĺ.6m - ohrádzka piliera (370m2) | 370
|  |  |  | Spolu: | 650
32 |  | 02050432 |  | Steny - odstránenie štetovníc z kovových dielcov |  | m2 | 650
|  |  | 0205043201 | Steny - odstránenie štetovníc z kovových dielcov vytiahnutím |  | m2 | 650
33 |  | 02050133 |  | Steny štetovnicové baranené, z kovových dielcov - oceľové doplnkové konštrukcie |  | kg | 54000
|  |  | 02050133 | Steny štetovnicové baranené, z kovových dielcov - oceľové doplnkové konštrukcie |  | kg | 54000
- oceľový rám ohrádzky vrátane spojov 54t