## 113
ČASŤ STAVBY : |  |  | 113 Prepojenie ciest I/11 a MK v Kysuckom Novom Meste
KS: |  |  | 2111
POLOŽKA |  |  |  | VÝKAZ VÝMER |  | M.J. | MNOŽ.
Č. | KÓD CPV | KÓD SP | KÓD SPP
| 45.11.11 |  |  | Demolačné práce
1 |  | 05030261 |  | Odstránenie spevnených plôch a vozoviek, podkladov z betónu prostého |  | m2 | 1102
|  |  | 0503026102 | Odstránenie spevnených plôch a vozoviek, podkladov z betónu prostého hr. nad 100 do 200 mm |  | m2 | 1102
|  |  |  | - zrušenie jestvujúcej cesty III/2095 pri napojení z okružnej križovatky vrátane preplátovania, hr. 170mm | 1003
|  |  |  | - napojenie na jestvujúcu MK (preplátovanie) | 99
|  |  |  | Spolu: | 1102
2 |  | 05030262 |  | Odstránenie spevnených plôch vozoviek a doplňujúcich konštrukcií podkladov bitúmenových |  | m2 | 1094
|  |  | 0503026202 | Odstránenie spevnených plôch vozoviek a doplňujúcich konštrukcií podkladov bitúmenových hr. nad 100 do 200 mm |  | m2 | 1094
|  |  |  | - zrušenie jestvujúcej cesty III/2095 pri napojení z okružnej križovatky vrátane preplátovania, hr. 160mm (90+70mm) | 1006
|  |  |  | - napojenie na jestvujúcu MK (preplátovanie) | 88
|  |  |  | Spolu: | 1094
3 |  | 05030264 |  | Odstránenie spevnených plôch a vozoviek, podkladov z kameniva hrubého drveného |  | m2 | 1350
|  |  | 0503026402 | Odstránenie spevnených plôch vozoviek a doplňujúcich konštrukcií podkladov z kameniva hrubého drveného hr. nad 100 do 200 mm |  | m2 | 1350
|  |  |  | - ŠD pod panelmi | 240
|  |  |  | - zrušenie jestvujúcej cesty III/2095 pri napojení z okružnej križovatky, hr. 180mm | 1000
|  |  |  | - napojenie na jestvujúcu MK (preplátovanie) | 110
|  |  |  | Spolu: | 1350
4 |  | 05030163 |  | Odstránenie spevnených plôch a vozoviek, krytov dlaždených |  | m2 | 240
|  |  | 0503016302 | Odstránenie spevnených plôch a vozoviek, krytov dlaždených hr. nad 100 do 200 mm |  | m2 | 240
|  |  |  | - panely - ochrana inž. sietí | 240
5 |  | 05030304 |  | Odstránenie spevnených plôch vozoviek a doplňujúcich konštrukcií obrubníkov a krajníkov betónových |  | m | 55
|  |  | 0503030402 | Odstránenie spevnených plôch vozoviek a doplňujúcich konštrukcií obrubníkov a krajníkov betónových stojatých |  | m | 55
|  |  |  | - napojenie na MK | 55
6 |  | 05080200 |  | Doprava vybúraných hmôt vodorovná |  | t | 1609.707
|  |  | 0508020003 | Doprava vybúraných hmôt vodorovná, nad 1 km |  | t | 1609.707
- nános z čistenia priekop a priepustov:
|  |  |  | 60*0,2*2+10*1,5*0,3*2= | 33
|  |  |  | - asfalt z frezovania jestv. cesty: 0,102*1081m2= | 110.262
|  |  |  | - asfalt z búrania podkladových vrstiev jestv. cesty: 0,45*1094m2= | 492.3
|  |  |  | - betón z jestv.cesty: 0,5t/m2*1102= | 551
|  |  |  | - ŠD z jestv. cesty: 0,235t/m2*1110= | 260.85
|  |  |  | - obrubník: 0,145t/m*55= | 7.975
|  |  |  | - panely - ochrana inž. sietí: 240m2*0,408t/m2= | 97.92
|  |  |  | - ŠD pod panelmi: 0,235t/m2*240m2= | 56.4
|  |  |  | Spolu: | 1609.707
7 |  | 05090362 |  | Doplňujúce práce, frézovanie bitúmenového krytu, podkladu |  | m2 | 1081
|  |  | 0509036203 | Doplňujúce práce, frézovanie bitúmenového krytu, podkladu hr. 40 mm |  | m2 | 1081
|  |  |  | - odstránenie krytu jestvujúcej cesty III/2095 pri napojení z okružnej križovatky celej šírky frézovaním na hrúbke 0,04m s navýšením pre preplátovanie | 1015
|  |  |  | - napojenie na jestvujúcu MK (preplátovanie) | 66
|  |  |  | Spolu: | 1081
8 |  | 05090462 |  | Doplňujúce práce, diamantové rezanie bitúmenového krytu, podkladu |  | m | 210
|  |  | 0509046201 | Doplňujúce práce, diamantové rezanie bitúmenového krytu, podkladu hr. do 50 mm |  | m | 70
|  |  |  | - cesta III/2095: 7,5*2= | 15
|  |  |  | - napojenie na MK | 55
|  |  |  | Spolu: | 70
|  |  | 0509046202 | Doplňujúce práce, diamantové rezanie bitúmenového krytu, podkladu hr nad 50 do 100 mm |  | m | 140
|  |  |  | - cesta III/2095: 2ks*7,5*2= | 30
|  |  |  | - napojenie na MK: 2ks*55= | 110
|  |  |  | Spolu: | 140
9 |  | 05090461 |  | Doplňujúce práce, diamantové rezanie betónového krytu, podkladu |  | m | 70
|  |  | 0509046103 | Doplňujúce práce, diamantové rezanie betónového krytu, podkladu hr. nad 150 do 200 mm |  | m | 70
- cesta III/2095 podkladná SC hr. 17 cm
|  |  |  | 7,5*2= | 15
|  |  |  | - napojenie na MK: | 55
|  |  |  | Spolu: | 70
| 45.11.12 |  |  | Úprava staveniska a vyčisťovacie práce
10 |  | 01010103 |  | Pripravné práce, odstránenie porastov krovín |  | m2 | 8545
|  |  | 0101010301 | Pripravné práce, odstránenie porastov krovín na suchu |  | m2 | 8545
11 |  | 01010201 |  | Pripravné práce, rúbanie stromov |  | ks | 555
|  |  | 0101020101 | Pripravné práce, rúbanie stromov priemer do 50 cm |  | ks | 537
|  |  | 0101020102 | Pripravné práce, rúbanie stromov priemer do 90 cm |  | ks | 17
|  |  | 0101020103 | Pripravné práce, rúbanie stromov priemer nad 90 cm |  | ks | 1
12 |  | 01010202 |  | Pripravné práce, rúbanie odstránenie pňov |  | ks | 555
|  |  | 0101020201 | Pripravné práce, rúbanie odstránenie pňov priemer do 50 cm |  | ks | 537
|  |  | 0101020202 | Pripravné práce, rúbanie odstránenie pňov priemer do 90 cm |  | ks | 17
|  |  | 0101020203 | Pripravné práce, rúbanie odstránenie pňov priemer nad 90 cm |  | ks | 1
13 |  | 01010502 |  | Pripravné práce, úprava zemín vápnom |  | m3 | 83160
|  |  | 0101050207 | Pripravné práce, úprava zemín vápnom, tr. horniny 1-4 |  | m3 | 83160
- vápnenie zeminy do násypu - vápnenie priamo na mieste zabudovania
14 |  | 01060204 |  | Premiestnenie vodorovné nad 3 000 m |  | m3 | 720.895
|  |  | 0106020404 | Premiestnenie vodorovné nad 3 000 m, vyklčovaných krovín |  | m3 | 93.995
|  |  | 0106020405 | Premiestnenie vodorovné nad 3 000 m, konárov |  | m3 | 200.5
|  |  | 0106020406 | Premiestnenie vodorovné nad 3 000 m, kmeňov |  | m3 | 286.1
|  |  | 0106020407 | Premiestnenie vodorovné nad 3 000 m, pňov |  | m3 | 140.3
| 45.11.23 |  |  | Vyplňovanie a rekultivačné práce
15 |  | 01040100 |  | Konštrukcie z hornín - skládky |  | m3 | 11140.35
|  |  | 0104010007 | Konštrukcie z hornín - skládky tr.horniny 1-4 |  | m3 | 11140.35
|  |  |  | - ornica z odhumusovania na dočasnú skládku | 11087.35
|  |  |  | - humózna lesná pôda na dočasnú skládku | 53
|  |  |  | Spolu | 11140.35
vrátane ošetrovania počas uloženia na skládke
16 |  | 01060202 |  | Premiestnenie vodorovné do 1 000 m |  | m3 | 13965.1 |  |  | 2863.53
|  |  | 0106020201 | Premiestnenie výkopku resp. rúbaniny, vodorovné do 1 000 m, tr. horniny 1-4 |  | m3 | 13965.1 |  |  | 2863.53 | #VALUE! | #VALUE!
|  |  |  | - odvoz ornice z odhumusovania na dočasnú skládku | 11087.35
|  |  |  | - odvoz lesnej pôdy (z doč. 1-roč.záberu) na medziskládku (rozhrnutie v obj. 025.1) | 53
- dovoz ornice na zahumusovanie z dočasnej skládky
|  |  |  | plocha oka križ.*0,15+plocha svahy*0,1= | 2824.75
|  |  |  | Spolu | 13965.1
17 |  | 01060204 |  | Premiestnenie vodorovné nad 3 000 m |  | m3 | 6185.95
|  |  | 0106020401 | Premiestnenie výkopku resp. rúbaniny, vodorovné nad 3 000 m, tr. horniny 1-4 |  | m3 | 6185.95
- odvoz prebytočnej ornice zo stavby:
potreba na stavbe:
|  |  |  | obj.113 | 2824.75
|  |  |  | obj.117 | 148
|  |  |  | obj.231 | 134
|  |  |  | obj.232 | 183
|  |  |  | obj.246 | 33.5
|  |  |  | obj.276 | 10.8
|  |  |  | potreba na stavbe | 3334.05
|  |  |  | 9520m3-3318,95m3= | 6185.95
18 |  | 01060700 |  | Premiestnenie - nakladanie, prekladanie, vykladanie |  | m3 | 20151.05
|  |  | 0106070007 | Premiestnenie výkopku resp. rúbaniny - nakladanie, prekladanie, vykladanie, tr. horniny 1-4 |  | m3 | 20151.05
- ornica na zahumusovanie z dočasnej skládky
|  |  |  | plocha *hrúbka= | 2824.75
|  |  |  | - ornica z odhumusovania | 11087.35
|  |  |  | - humózna lesná pôda | 53
|  |  |  | Spolu | 13965.1
|  |  |  | - naloženie prebytku ornice a odvoz zo stavby | 6185.95
|  |  |  | Celkom | 20151.05
19 |  | 01080501 |  | Povrchové úpravy terénu, úpravy povrchov rozprestretím ornice |  | m2 | 27976
|  |  | 0108050101 | Povrchové úpravy terénu, úpravy povrchov rozprestretím ornice na rovine |  | m2 | 90
|  |  |  | - oko okružnej križovatky (plocha v rovine) | 90
|  |  | 0108050102 | Povrchové úpravy terénu, úpravy povrchov rozprestretím ornice na svahu |  | m2 | 27886
|  |  |  | - cesta+oko okružnej križovatky (plocha v sklone): 27735+(241-90)= | 27886
20 |  | 01080503 |  | Povrchové úpravy terénu, úpravy povrchov založením trávnika hydroosevom |  | m2 | 27976
|  |  | 0108050301 | Povrchové úpravy terénu, úpravy povrchov založením trávnika hydroosevom na ornicu |  | m2 | 27976
21 |  | 01080811 |  | Povrchové úpravy terénu, sadenie, presádzanie, ošetrovanie, ochrana trávnika |  | m2 | 27976
|  |  | 0108081101 | Povrchové úpravy terénu, sadenie, presádzanie, ošetrovanie, ochrana trávnika v rovine |  | m2 | 90
- oko okružnej križovatky
|  |  | 0108081102 | Povrchové úpravy terénu, sadenie, presádzanie, ošetrovanie, ochrana trávnika na svahu |  | m2 | 27886
- ošetrovanie trávnika po dobu v zmysle PD
| 45.11.24 |  |  | Výkopové práce
22 |  | 01020101 |  | Odkopávky a prekopávky humóznej vrstvy, ornice |  | m3 | 11087.35
|  |  | 0102010101 | Odkopávky a prekopávky humóznej vrstvy ornice tr. horniny 1-2 |  | m3 | 11087.35
|  |  |  | - odhumusovanie trvalého záberu : | 9520
|  |  |  | - odhumusovanie dočasného záberu na ploche a v m3 (spätné zahumusovanie v obj. 025) | 1567.35
|  |  |  | Spolu | 11087.35
23 |  | 01020102 |  | Odkopávky a prekopávky humóznej vrstvy lesnej pôdy |  | m3 | 53
|  |  | 0102010201 | Odkopávky a prekopávky humóznej vrstvy lesnej pôdy tr. horniny 1-2 |  | m3 | 53
Poznámka: v zmysle dokumentácie pre rekultiváciu lesných pozemkov - 1-ročný záber v k.ú. Radoľa na ploche 265m2 v hr. 0,2m
24 |  | 01020400 |  | Odkopávky a prekopávky komunikácií,železníc,plôch |  | m3 | 2123
|  |  | 0102040007 | Odkopávky a prekopávky komunikácií,železníc,plôch, tr. horniny 1-4 |  | m3 | 2123
|  |  |  | - odkop v trase | 1800
|  |  |  | - výmena podložia | 195
|  |  |  | - zazubenie | 128
|  |  |  | Spolu: | 2123
25 |  | 01030202 |  | Hĺbené vykopávky rýh š nad 600 mm |  | m3 | 649.59
|  |  | 0103020207 | Hĺbené vykopávky rýh š nad 600 mm do 2000 mm, tr, horniny 1-4 |  | m3 | 649.59
- ryha pre odvodňovacie potrubie (prípojky od vpustov vedené do vsakovacej šachty, vrátane rozšírenia pre šachtu)
|  |  |  | 1,0*1,3*165+2,6*2,6*2,6*13ks= | 442.988
- vpusty
|  |  |  | 1,7*1,7*1,7*13 ks= | 37.57
- hĺbková drenáž
|  |  |  | 0,8*1,3*73m= | 75.92
- vsakovacia priekopa
|  |  |  | 1,5*2,0*15m= | 45
- priepust pod zjazdom z c.I/11 v km 0,262 300
|  |  |  | 30,07*1,6= | 48.112
|  |  |  | Spolu: | 649.59
26 |  | 01040302 |  | Konštrukcie z hornín - prechodové vrstvy so zhutnením |  | m3 | 25724
|  |  | 0104030205 | Konštrukcie z hornín - prechodové vrstvy so zhutnením zo sypanín kamenistých a balvanitých |  | m3 | 25724
nakupovaný materiál (uloženie do násypu+obstaranie materiálu):
- sanácia typ1
|  |  |  | aktívna zóna hr. 50cm | 2598
- sanácia typ2
|  |  |  | aktívna zóna hr. 50cm | 6423
|  |  |  | násyp z vhodných zemín (kameňolom) | 16296
- sanácia typ3
|  |  |  | aktívna zóna hr. 50cm | 210
|  |  |  | výmena podložia | 197
|  |  |  | Spolu: | 25724
27 |  | 01040202 |  | Konštrukcie z hornín - násypy so zhutnením |  | m3 | 83160
|  |  | 0104020202 | Konštrukcie z hornín - násypy so zhutnením zo zemín nesúdržných |  | m3 | 83160
|  |  |  | - násypové teleso cesty (zriadenie z vápnenej zeminy - vápnenie v inej položke) | 83160
Bilancia
- výkop na obj. 113 (z výkopu sa hneď zabudováva do násypu s úpravou vápnením na mieste budovania násypu)
|  |  |  | 2123+649,59= | 2772.59
|  |  |  | medzisúčet výkopu | 2772.59
- potreba na obj.113 z výkopu
|  |  |  | zásyp | 336.057
|  |  |  | násyp | 83160
|  |  |  | medzisúčet potreby z výkopu | 83496.057
- potreba na obj.113 z kameňolomu
|  |  |  | násyp (aktívna zóna, 1.vrstva násypu, nízke násypy) - nakupovaný z lomu | 25724
- potreba chýbajúca:
|  |  |  | potreba - výkop= | 80723.467
- pokryje sa z:
|  |  |  | obj. 117 | 597.3
|  |  |  | z depónie obstarávateľa: 80723,47-597,3= | 80126.167
28 |  | 01040402 |  | Konštrukcie z hornín - zásypy so zhutnením |  | m3 | 336.057
|  |  | 0104040207 | Konštrukcie z hornín - zásypy so zhutnením, tr. horniny 1-4 |  | m3 | 336.057
- ryha pre odvodňovacie potrubie (prípojky od vpustov vedené do vsakovacej šachty) a šachiet
|  |  |  | 442,99-1,0*(0,15+0,2+0,3)*165-3,14*0,6*0,6*2,6*13ks= | 297.5325
- vpusty
|  |  |  | 37,57-3,14*0,3*0,3*1,7*13= | 31.3245
- priepust pod zjazdom z c.I/11 v km 0,262 300
|  |  |  | 1,6*4,5= | 7.2
|  |  |  | Spolu: | 336.057
29 |  | 01040502 |  | Konštrukcie z hornín - obsypy so zhutnením |  | m3 | 86.3467
|  |  | 0104050202 | Konštrukcie z hornín - obsypy so zhutnením, tr.horniny 3 |  | m3 | 86.3467
obsyp štrkopieskom
- odvodňovacie potrubie
|  |  |  | 1,0*0,5*165-3,14*0,1*0,1*165= | 77.319
- priepust v km 0,262 300
|  |  |  | 1,6*0,9*7,8-3,14*0,3*0,3*7,8= | 9.0277
|  |  |  | Spolu: | 86.3467
30 |  | 01070101 |  | Paženie, resp.zaistenie výrubu v podzemí vykopávok príložné |  | m2 | 501.8
|  |  | 0107010100 | Paženie, resp.zaistenie výrubu v podzemí vykopávok príložné, z dielcov bez ohľadu na materiál |  | m2 | 501.8
hĺ. do 2m
- vpusty
|  |  |  | 1,7*1,7*4*13ks= | 150.28
hĺ. nad 2m
- vsakovacie šachty
|  |  |  | 2,6*2,6*4*13= | 351.52
|  |  |  | Spolu: | 501.8
31 |  | 01080101 |  | Povrchové úpravy terénu, úprava pláne so zhutnením v zárezoch |  | m2 | 5390.11
|  |  | 0108010101 | Povrchové úpravy terénu, úprava pláne so zhutnením v zárezoch, tr.horniny 1-4 |  | m2 | 5390.11
výstup z počítača (trasa + zjazd k rodinným domom):
32 |  | 01080102 |  | Povrchové úpravy terénu, úprava pláne so zhutnením v násypoch |  | m2 | 12133.59
|  |  | 0108010201 | Povrchové úpravy terénu, úprava pláne so zhutnením v násypoch, tr.horniny 1-4 |  | m2 | 12133.59
výstup z počítača
33 |  | 01080300 |  | Povrchové úpravy terénu, úprava podložia |  | m2 | 32641.8
|  |  | 0108030001 | Povrchové úpravy terénu, úprava podložia, tr.horniny 1-4 |  | m2 | 32641.8
- zhutnenie podložia pod násyp
34 |  | 01080401 |  | Povrchové úpravy terénu, svahovanie v zárezoch |  | m2 | 735.9
|  |  | 0108040101 | Povrchové úpravy terénu, svahovanie v zárezoch, tr.horniny 1-4 |  | m2 | 735.9
(digitálne z priečnych rezov)
úprava svahov zárezu
35 |  | 01080402 |  | Povrchové úpravy terénu, svahovanie v násypoch |  | m2 | 22508.7
|  |  | 0108040201 | Povrchové úpravy terénu, svahovanie v násypoch, tr.horniny 1-4 |  | m2 | 22508.7
výstup z počítača (trasa + oko okružnej):
| 45.11.25 |  |  | Presun zemín
36 |  | 01060202 |  | Premiestnenie vodorovné do 1 000 m |  | m3 | 1269.414
|  |  | 0106020201 | Premiestnenie výkopku resp. rúbaniny, vodorovné do 1 000 m, tr. horniny 1-4 |  | m3 | 1269.414
|  |  |  | - dovoz zeminy zo staveništnej skládky (z prebytku objektu 117) | 597.3
|  |  |  | - odvoz zeminy z výkopu obj. 113 určenej na zásyp | 336.057
|  |  |  | - dovoz zeminy z výkopu obj. 113 určenej na zásyp | 336.057
|  |  |  | Spolu: | 1269.414
37 |  | 01060204 |  | Premiestnenie vodorovné nad 3 000 m |  | m3 | 80126.167
|  |  | 0106020401 | Premiestnenie výkopku resp. rúbaniny, vodorovné nad 3 000 m, tr. horniny 1-4 |  | m3 | 80126.167
- dovoz chýbajúcej zeminy z depónie obstarávateľa (33km)
|  |  |  | z depónie obstarávateľa: 80723,47-597,3= | 80126.167
Poznámka: zemina z výkopu sa po vylepšení vápnom použije do násypu a nedostatok sa dovezie z depónie obstarávateľa
|  |  |  | Spolu: | 80126.167
38 |  | 01060700 |  | Premiestnenie - nakladanie, prekladanie, vykladanie |  | m3 | 81059.524
|  |  | 0106070007 | Premiestnenie výkopku resp. rúbaniny - nakladanie, prekladanie, vykladanie, tr. horniny 1-4 |  | m3 | 81059.524
|  |  |  | - naloženie zeminy určenej na zásyp | 336.057
|  |  |  | - dovoz zeminy zo staveništnej skládky (z prebytku objektu 117) | 597.3
|  |  |  | - chýbajúca zemina do násypov z depónie obstarávateľa | 80126.167
|  |  |  | Spolu: | 81059.524
| 45.23.13 |  |  | Práce na stavbe miestnych potrubných vedení vody a kanalizácie
39 |  | 27030422 |  | Kanalizácie, rúry plastové, PVC |  | m | 165
|  |  | 2703042204 | Kanalizácie, rúry plastové, PVC DN 200 |  | m | 165
- potrubie na prevedenie vody z vpustov do vsakovacich šachiet
40 |  | 27031175 |  | Kanalizácie, ostatné konštrukcie, skúšky potrubia |  | m | 165
|  |  | 2703117501 | Kanalizácie, ostatné konštrukcie, skúšky potrubia vodou |  | m | 165
41 |  | 27201391 |  | Podkladné konštrukcie pod potrubie, šachty, stoky atď.,štrkopieskom |  | m3 | 25.39
|  |  | 27201391 | Podkladné konštrukcie pod potrubie, šachty, stoky atď.,štrkopieskom |  | m3 | 25.39
- lôžko pod potrubím
|  |  |  | 1,0*0,15*165= | 24.75
- pod drobné objekty:
|  |  |  | čelá priepustu: 0,8*0,1*4*2= | 0.64
|  |  |  | Spolu: | 25.39
42 |  | 27201392 |  | Podkladné konštrukcie pod potrubie, šachty, stoky atď,,štrkom drveným |  | m3 | 11
|  |  | 27201392 | Podkladné konštrukcie pod potrubie, šachty, stoky atď,,štrkom drveným |  | m3 | 11
stabilizačná vrstva:
- priepust - stabilizačná vrstva pod rúrou, čelami, bet.prahmi a lomovým kameňom:
|  |  |  | 61.02*0.1+4.0*1.0*0.1*2+4*4*0.3*0.1+1.6*2.26= | 10.998
| 45.23.32 |  |  | Práce na vrchnej stavbe diaľníc, ciest, ulíc, chodníkov a nekrytých parkovísk
43 |  | 11251001 |  | Doplňujúce konštrukcie, priekopové žľaby, z betónu prostého |  | m | 595
|  |  | 1125100107 | Doplňujúce konštrukcie, priekopové žľaby, z betónu prostého tr. C 30/37 (B 35) |  | m | 595
- rigol š.50cm - monolitická žľab
44 |  | 22020417 |  | Podkladné a krycie vrstvy s hydraulickým spojivom, cementobetónové jednovrstvové, beton prostý |  | m3 | 131.5
|  |  | 2202041701 | Podkladné a krycie vrstvy s hydraulickým spojivom, cementobetónové jednovrstvové, beton prostý tr. I |  | m3 | 131.5
- pod betónovú plochu v hr. 0,1m, pod betónové zvodidlo, pri PH stene, hr. 0,2m dopravné ostrovčeky v križovatke
- betón C 35/45
|  |  |  | 632m*1,5*0,1= | 94.8
|  |  |  | (23,5+126+10+10+3+11)*0,2= | 36.7
|  |  |  | Spolu: | 131.5
45 |  | 22030330 |  | Podkladné a krycie vrstvy z asfaltových zmesí, bitúmenové postreky, nátery,posypy spojovací postrek |  | m2 | 26041
|  |  | 2203033003 | Podkladné a krycie vrstvy z asfaltových zmesí, bitúmenové postreky, nátery,posypy spojovací postrek z emulzie |  | m2 | 13211
spojovací postrek 0,5kg/m2 - na podkladnú vrstvu AC 22
|  |  |  | 13 211m2 | 13211
|  |  | 2203033004 | Podkladné a krycie vrstvy z asfaltových zmesí, bitúmenové postreky, nátery,posypy spojovací postrek z modifikovanej emulzie |  | m2 | 12830
- spoj. postrek, 0,5kg/m2 na AC 16
|  |  |  | 12830m2 | 12830
46 |  | 22030640 |  | Podkladné a krycie vrstvy z asfaltových zmesí, bitúmenové vrstvy, asfaltový betón |  | m3 | 2087.09
|  |  | 2203064001 | Podkladné a krycie vrstvy z asfaltových zmesí, bitúmenové vrstvy, asfaltový betón triedy I |  | m3 | 1188.99
asfaltový betón pre podkladovú vrstvu
ACp 22-I, hr.90mm
|  |  |  | 13211m2*0,09= | 1188.99
|  |  | 2203064004 | Podkladné a krycie vrstvy z asfaltových zmesí, bitúmenové vrstvy, asfaltový betón triedy I modifikovaný |  | m3 | 898.1
asfaltový betón pre ložnú vrstvu modifikovaný
AC 16 L-I, hr.70mm
|  |  |  | 12830m2*0,07= | 898.1
47 |  | 22030641 |  | Podkladné a krycie vrstvy z asfaltových zmesí, bitúmenové vrstvy, asfaltový koberec mastixový |  | m3 | 509.64
|  |  | 2203064104 | Podkladné a krycie vrstvy z asfaltových zmesí, bitúmenové vrstvy, asfaltový koberec mastixový triedy I modifikovaný |  | m3 | 509.64
SMAo 11 hr.40mm*plocha=
|  |  |  | 12741m2*0,04= | 509.64
48 |  | 22040417 |  | Kryty dláždené,chodníkov komunikácií,rigolov zo zámkovej dlažby betónovej |  | m2 | 190
|  |  | 2204041702 | Kryty dláždené,chodníkov komunikácií,rigolov zo zámkovej dlažby betónovej hr.8 cm |  | m2 | 190
na zjazde k rod.domom za okružnou
- vrátane ukladacieho lôžka
49 |  | 22040145 |  | Kryty dláždené,chodníkov komunikácií,rigolov, prefabrikované panely cestné |  | m2 | 240
|  |  | 2204014501 | Kryty dláždené,chodníkov komunikácií,rigolov, prefabrikované panely cestné zo železobetónu |  | m2 | 240
|  |  |  | panely - ochrana inžinierskych sietí počas výstavby 2x3x0,15mx2= | 240
50 |  | 22040247 |  | Kryty dláždené,chodníkov komunikácií,rigolov z kociek prírodných |  | m2 | 125
|  |  | 2204024701 | Kryty dláždené,chodníkov komunikácií,rigolov z kociek prírodných veľkých |  | m2 | 125
|  |  |  | - prstenec okružnej križovatky | 125
vrátane ukladacieho lôžka z ŠD hr.30mm
51 |  | 22040752 |  | Kryty dláždené,chodníkov komunikácií,rigolov - vyplnenie škár elastickou zálievkou |  | m | 1403
|  |  | 2204075202 | Kryty dláždené,chodníkov komunikácií,rigolov - vyplnenie škár elastickou zálievkou bez predtesnenia |  | m | 1403
|  |  |  | - styk vozovka a monolitická žľabovka | 595
|  |  |  | - styk vozovka a obrubník v okružnej | 127
|  |  |  | - styk vozovka a zámková dlažba na zjazde k rod. Domom (z vetvy B) | 16
|  |  |  | - styk monolitická žľabovka a betónová plocha pri PHS, pod bet. zvodidlom | 595
|  |  |  | - pri napojení na jestvujúcu vozovku pri okružnej | 15
|  |  |  | - pri napojení na jestvujúcu vozovku na konci privádzača | 55
|  |  |  | Spolu: | 1403
- vrátane rezania a vyčistenia škáry
52 |  | 22250358 |  | Doplňujúce konštrukcie, zvodidlá prefabrikované |  | m | 732
|  |  | 2225035802 | Doplňujúce konštrukcie, zvodidlá prefabrikované s ozubom-zámkom |  | m | 732
výšky 0,8m
|  |  |  | betonove pri PHS (vrátane 2 výškových nábehov) | 632
|  |  |  | betonové pri vetvách | 100
|  |  |  | Spolu: | 732
- odrážače..... cca 25ks
53 |  | 22250362 |  | Doplňujúce konštrukcie, zvodidlá oceľové |  | m | 1284
|  |  | 2225036201 | Doplňujúce konštrukcie, zvodidlá oceľové s jednou zvodnicou |  | m | 1284
- vrátane nábehov
|  |  |  | N2, 3výškové nábehy | 1036
|  |  |  | H1, 3výškové nábehy | 248
|  |  |  | Spolu: | 1284
54 |  | 22250464 |  | Doplňujúce konštrukcie, ochranné zariadenia, smerové stĺpiky |  | ks | 70
|  |  | 22250464 | Doplňujúce konštrukcie, ochranné zariadenia, smerové stĺpiky |  | ks | 70
55 |  | 22250465 |  | Doplňujúce konštrukcie, ochranné zariadenia, nádstavce na zvodidlá |  | ks | 110
|  |  | 22250465 | Doplňujúce konštrukcie, ochranné zariadenia, nádstavce na zvodidlá |  | ks | 110
56 |  | 22250569 |  | Doplňujúce konštrukcie, značky staničenia, medzníky |  | ks | 30
|  |  | 22250569 | Doplňujúce konštrukcie, značky staničenia, medzníky |  | ks | 30
57 |  | 22250671 |  | Doplňujúce konštrukcie, zvislé dopravné značky, normálny alebo zväčšený rozmer |  | ks | 53
|  |  | 2225067103 | Doplňujúce konštrukcie, zvislé dopravné značky, normálny alebo zväčšený rozmer oceľové reflexné |  | ks | 53
|  |  |  | A12 | 1
|  |  |  | A21 | 1
|  |  |  | B2 | 1
|  |  |  | B29a | 6
|  |  |  | B31a | 7
|  |  |  | C6c | 2
|  |  |  | C7 | 4
|  |  |  | E2 | 5
|  |  |  | P1 | 8
|  |  |  | P2 | 1
|  |  |  | P8 | 6
|  |  |  | P9 | 5
|  |  |  | P12 | 1
|  |  |  | P13 | 3
|  |  |  | IS36a | 1
|  |  |  | IS36b | 1
|  |  |  | Spolu: | 53
- súčasťou položky zvislé dopravné značky je výkop jám a zabetónovanie pätiek stlpikov nosnej konštrukcie, vrátane stĺpikov, rámov, základov, montážneho a pomocného materiálu
58 |  | 22250672 |  | Doplňujúce konštrukcie, zvislé dopravné značky, veľkorozmerné |  | ks | 10
|  |  | 2225067203 | Doplňujúce konštrukcie, zvislé dopravné značky, veľkorozmerné oceľové reflexné |  | ks | 10
|  |  |  | C25 | 1
|  |  |  | IS17a | 1
|  |  |  | IS18b | 3
|  |  |  | IS10 | 4
|  |  |  | IP30 | 1
|  |  |  | Spolu: | 10
- súčasťou položky zvislé dopravné značky je výkop jám a zabetónovanie pätiek stlpikov nosnej konštrukcie, vrátane stĺpikov, rámov, základov, montážneho a pomocného materiálu
59 |  | 22250980 |  | Doplňujúce konštrukcie, obrubníky chodníkové |  | m | 305
|  |  | 2225098001 | Doplňujúce konštrukcie, obrubníky chodníkové betónové |  | m | 288
- vrátane ukladacieho betónového lôžka
|  |  |  | v mieste okružnej (stojatý, ležatý) | 127
|  |  |  | na zjazde k rod.domom za okružnou (ležatý) | 16
|  |  |  | dopravné ostrovčeky v križovatke | 145
|  |  |  | Spolu: | 288
|  |  | 2225098003 | Doplňujúce konštrukcie, obrubníky chodníkové plastové, gumenné |  | m | 17
- vodiaci obrubník PVC plast červený
60 |  | 22250981 |  | Doplňujúce konštrukcie, obrubníky záhonové |  | m | 84
|  |  | 2225098101 | Doplňujúce konštrukcie, obrubníky záhonové betónové |  | m | 84
- vrátane ukladacieho betónového lôžka
na zjazde k rod.domom za okružnou
61 |  | 22251161 |  | Doplňujúce konštrukcie, otvorené žľaby z betónových tvárnic |  | m | 132
|  |  | 2225116102 | Doplňujúce konštrukcie, otvorené žľaby z betónových tvárnic š. nad 500 mm |  | m | 132
|  |  |  | km 0,070 - 0,170 | 132
62 |  | 22251445 |  | Doplňujúce konštrukcie, pri stavbe krytov komunikácií, výstužná vložka |  | m2 | 70
|  |  | 2225144501 | Doplňujúce konštrukcie, pri stavbe krytov komunikácií, výstužná vložka, geomreža |  | m2 | 70
|  |  |  | - v mieste napojenia jestvujúcej III/2095 a novej cesty (sklovláknitá výstužná mreža so samolepiacou spodnou vrstvou) | 15
|  |  |  | - v mieste napojenia jestvujúcej MK a novej cesty (sklovláknitá výstužná mreža so samolepiacou spodnou vrstvou) | 55
|  |  |  | Spolu: | 70
63 |  | 27030214 |  | Kanalizácie, ostatné konštrukcie, vpusty kanalizačné |  | ks | 13
|  |  | 2703021401 | Kanalizácie, ostatné konštrukcie, vpusty kanalizačné z betónových dielcov |  | ks | 13 | kalový kôš.... 38,3 eur
- vrátane košov
64 |  | 27030218 |  | Kanalizácie, ostatné konštrukcie, doplnky |  | ks | 13
|  |  | 2703021803 | Kanalizácie, ostatné konštrukcie, doplnky, mreže |  | ks | 13
- vpusty
65 |  | 22250776 |  | Doplňujúce konštrukcie, vodorovné dopravné značenie striekané a náterové |  | m2 | 1258.5
|  |  | 2225077601 | Doplňujúce konštrukcie, vodorovné dopravné značenie striekané a náterové vodiacich pruhov |  | m2 | 787.5
|  |  |  | š.0,250m: 3150*0,25= | 787.5
|  |  | 2225077602 | Doplňujúce konštrukcie, vodorovné dopravné značenie striekané a náterové deliacich čiar |  | m2 | 201
|  |  |  | š.0,125m: | 201
|  |  | 2225077603 | Doplňujúce konštrukcie, vodorovné dopravné značenie striekané a náterové stopčiary, zebry, šipky, atď. |  | m2 | 270
66 |  | 22251594 |  | Doplňujúce konštrukcie, čistenie priekop |  | m2 | 60
|  |  | 22251594 | Doplňujúce konštrukcie, čistenie priekop |  | m2 | 60
|  |  |  | - jestvujúce priekopy | 60
67 |  | 22251596 |  | Doplňujúce konštrukcie, čistenie priepustov |  | m | 10
|  |  | 22251596 | Doplňujúce konštrukcie, čistenie priepustov |  | m | 10
- priepust
| 45.23.33 |  |  | Práce na spodnej stavbe diaľníc, ciest, ulíc, chodníkov a nekrytých parkovísk
68 |  | 11250601 |  | Doplňujúce konštrukcie, čelá priepustov a výuste, z betónu prostého |  | ks | 2
|  |  | 1125060106 | Doplňujúce konštrukcie, čelá priepustov a výuste, z betónu prostého tr. C 25/30 (B 30) |  | ks | 2
priepust 0,262 300 DN 600
69 |  | 11250621 |  | Doplňujúce konštrukcie, čelá priepustov a výuste, výstuž z betonárskej ocele |  | t | 0.30298
|  |  | 1125062107 | Doplňujúce konštrukcie, čelá priepustov a výuste, výstuž zo zváraných sietí |  | t | 0.30298
- priepust v km 0,262 300
|  |  |  | siete hr.8mm, oká 100/100mm: (4*2.5*2+4*2.3*2)*7.89/1000= | 0.30298
70 |  | 11250901 |  | Doplňujúce konštrukcie, obetónovanie potrubia, z betónu prostého |  | m3 | 6.99
|  |  | 1125090103 | Doplňujúce konštrukcie, obetónovanie potrubia, z betónu prostého tr. C 12/15 (B 15) |  | m3 | 6.99
- priepust DN 600 v km 0,262 300 - betónové sedlo
|  |  |  | 1,6*0,4*7,8= | 4.992
- vyústeniedrenážneho potrubia z hĺbkového drénu
|  |  |  | 1m3*2ks= | 2
|  |  |  | Spolu: | 6.992
71 |  | 22010104 |  | Podkladné a krycie vrstvy bez spojiva nestmelené, štrkodrva |  | m3 | 3363.83
|  |  | 22010104 | Podkladné a krycie vrstvy bez spojiva nestmelené, štrkodrva |  | m3 | 3363.83
- vozovka
|  |  |  | ŠD fr. 0-63; hr. 180mm, 15 128m2 | 2723.04
|  |  |  | vyvedenie pláne hr. 150mm: | 419.1
- prstenec okružnej križovatky
|  |  |  | ŠD fr. 0-63; hr. 180mm, 138m2 | 24.84
- dopravné ostrovčeky v križovatke
|  |  |  | (23,5+126+10+10+3+11)*0,1= | 18.35
- na zjazde k rod.domom za okružnou
|  |  |  | 210m2*0,17= | 35.7
|  |  |  | - panely - ochrana inžinierskych sietí počas výstavby na hr. 200mm | 48
- pod betónovú plochu v hr. 0,1m, pod betónové zvodidlo, pri PH stene
|  |  |  | 632m*1,5*0,1= | 94.8
|  |  |  | Spolu: | 3363.83
72 |  | 22010201 |  | Podkladné a krycie vrstvy bez spojiva, spevnenie krajníc zo zeminy |  | m3 | 2369
|  |  | 2201020101 | Podkladné a krycie vrstvy bez spojiva, spevnenie krajníc zo zeminy so zhutnením |  | m3 | 2369
- spevnenie krajníc ŠD hr. 100 mm (nakupovaný materiál):
3450 (m2)
|  |  |  | 3450*0.1 (m3) | 345
|  |  |  | - dosypávka krajníc: (nakupovaný materiál) | 2024
|  |  |  | Spolu: | 2369
73 |  | 22020112 |  | Podkladné a krycie vrstvy s hydraulickým spojivom, stabilizované Road mix zmesou spojív |  | m3 | 12385
|  |  | 2202011201 | Podkladné a krycie vrstvy s hydraulickým spojivom, stabilizované Road mix zmesou spojív zo zemín získaných na mieste |  | m3 | 12385
úprava pláne hydraulickým spojivom
|  |  |  | - sanácia typ 1, hr. 500mm | 2645
|  |  |  | - sanácia typ 2, hr. 400mm | 9740
|  |  |  | Spolu: | 12385
74 |  | 22020210 |  | Podkladné a krycie vrstvy s hydraulickým spojivom, stabilizované z miešacieho centra cementom |  | m3 | 2438.22
|  |  | 2202021004 | Podkladné a krycie vrstvy s hydraulickým spojivom, stabilizované z miešacieho centra cementom z kameniva ťaženého |  | m3 | 2438.22
výstup z počítača
- vozovka
14 004m2*0,17=
|  |  |  | CBGM C5/6 hr.17cm*plocha= | 2380.68
- na zjazde k rod.domom za okružnou
CBGM C5/6 hr.15cm*plocha=
|  |  |  | 190m2*0,15= | 28.5
- prstenec okružnej križovatky
|  |  |  | CBGM C5/6 hr.22cm*plocha= | 29.04
|  |  |  | Spolu: | 2438.22
75 |  | 22030329 |  | Podkladné a krycie vrstvy z asfaltových zmesí, bitúmenové postreky, nátery,posypy infiltračný postrek |  | m2 | 14004
|  |  | 2203032901 | Podkladné a krycie vrstvy z asfaltových zmesí, bitúmenové postreky, nátery,posypy infiltračný postrek z asfaltu |  | m2 | 14004
|  |  |  | - na CBGM | 14004
76 |  | 22251386 |  | Doplňujúce konštrukcie, priepusty, hospodárske prejazdy z rúr železobetónových |  | m | 9
|  |  | 2225138601 | Doplňujúce konštrukcie, priepusty, hospodárske prejazdy z rúr železobetónových DN do 800 mm |  | m | 9
- km 0,262 300, DN600
Poznámka: priepusty vrátane podkladného lôžka betónového a štrkového hr. 10 cm a podvalov (8 ks)
| 45.24.70 |  |  | Práce na hrubej stavbe úprav tokov, hrádzí, zavlažovacích kanálov a akvaduktov
77 |  | 11200101 |  | Podkladné konštrukcie, podkladné vrstvy, z betónu prostého |  | m3 | 9.15
|  |  | 1120010106 | Podkladné konštrukcie, podkladné vrstvy z betónu prostého, tr. C 25/30 (B 30) |  | m3 | 9.15
|  |  |  | - priepust v km 0,262 300 - podklad pod dlažbu z lomového kameňa | 9.15
78 |  | 11200201 |  | Podkladné konštrukcie, tesniace vrstvy, prahy, z betónu prostého |  | m3 | 13.52
|  |  | 1120020106 | Podkladné konštrukcie, tesniace vrstvy, prahy z betónu prostého, tr. C 25/30 (B 30) |  | m3 | 13.52
- betónové prahy zaústenia a vyústenia priepustu - priepust v km 0,262 300:
|  |  |  | 2*6,762= | 13.524
79 |  | 11200211 |  | Podkladné konštrukcie, tesniace vrstvy, prahy, debnenie tradičné |  | m2 | 51.08
|  |  | 1120021101 | Podkladné konštrukcie, tesniace vrstvy, prahy, debnenie tradičné drevené |  | m2 | 51.08
- betónové prahy zaústenia a vyústenia priepustu - priepust v km 0,262 300:
|  |  |  | 11.27*4+0.3*2.5*8= | 51.08
80 |  | 31080108 |  | Objekty melioračné, zberná nádrž z betónových dielcov (vsakovacia šachta) |  | ks | 13
|  |  | 3108010801 | Objekty melioračné, zberná nádrž z betónových dielcov hĺ. do 4 m |  | ks | 13
vrátane poklopu a šachtových prechodiek
- vsakovacia šachta v päte násypu
81 |  | 31210303 |  | Spevnené plochy, dlažby z lomového kameňa |  | m2 | 61
|  |  | 3121030302 | Spevnené plochy, dlažby z lomového kameňa na cementovú maltu |  | m2 | 61
- priepust v km 0,262 300, hr. 200mm
| 45.26.22 |  |  | Základové práce a vŕtanie vodných studní
82 |  | 02010101 |  | Zlepšovanie základovej pôdy, výplň odvodňovacích rebier alebo trativodov kamenivom, štrkopieskom |  | m3 | 65.41
|  |  | 0201010101 | Zlepšovanie základovej pôdy, výplň odvodňovacích rebier alebo trativodov kamenivom, štrkopieskom triedeným |  | m3 | 65.41 | 21.8 | #VALUE!
- výplň vsakovacej šachty štrkopieskom
fr. 16-32mm
|  |  |  | 3,14*0,5*0,5*1,0*13ks= | 10.205
fr. 63-125mm
|  |  |  | 3,14*0,5*0,5*1,0*13ks= | 10.205
- výplň vsakovacej priekopy
fr. 16-32mm
|  |  |  | 1,5*1,7*15= | 38.25
fr. 63-125mm
|  |  |  | 1,5*0,3*15= | 6.75
|  |  |  | Spolu: | 65.41
83 |  | 02010103 |  | Zlepšovanie základovej pôdy, výplň odvodňovacích rebier alebo trativodov kamenivom drveným |  | m3 | 73.63
|  |  | 0201010302 | Zlepšovanie základovej pôdy, výplň odvodňovacích rebier alebo trativodov kamenivom drveným |  | m3 | 73.63
obsyp hĺbkovej drenáže ŠD fr.8-16mm:
|  |  |  | 0,8*0,4*73-3,14*0,1*0,1*73= | 21.0678
výplň ryhy hĺbkovej drenáže ŠD fr. 63-125mm
hĺbková drenáž DN 200:
|  |  |  | 0,8*0,9*73m= | 52.56
|  |  |  | Spolu: | 73.6278
84 |  | 02010105 |  | Zlepšovanie základovej pôdy, výplň odvodňovacích rebier alebo trativodov oplášt.z geotextílie |  | m2 | 286
|  |  | 0201010502 | Zlepšovanie základovej pôdy, výplň odvodňovacích rebier alebo trativodov oplášt.z geotextílie, steny zvislé alebo šikmé nad 1:2,5 |  | m2 | 286
netkaná separačno-filtračná geotextília (plocha bez presahov)
|  |  |  | - hĺbková drenáž DN 200: | 190
- vsakovacia priekopa
|  |  |  | (1,5*2+1,7*2)*15= | 96
|  |  |  | Spolu: | 286
85 |  | 02010221 |  | Zlepšovanie základovej pôdy, lôžko pre trativody a vankúše pod základy, z betónu prosteho |  | m3 | 3.8
|  |  | 02010221 | Zlepšovanie základovej pôdy, lôžko pre trativody a vankúše pod základy, z betónu prosteho |  | m3 | 3.8
|  |  |  | hĺbková drenáž DN 200, betónové lôžko C 8/10 hr.80mm: 0,65*0,08*73= | 3.796
86 |  | 02010309 |  | Zlepšovanie základovej pôdy, trativody kompletné z potrubia plastického |  | m | 73
|  |  | 0201030908 | Zlepšovanie základovej pôdy, trativody kompletné z potrubia plastického D 200 mm |  | m | 73
- hĺbková drenáž DN 200
87 |  | 02010553 |  | Zlepšovanie základovej pôdy, drenážne vrstvy z geosyntetického materiálu |  | m2 | 33615.8
|  |  | 0201055301 | Zlepšovanie základovej pôdy, drenážne vrstvy z geosyntetického materiálu - geotextílií |  | m2 | 33615.8
|  |  |  | - sanácia typ1 | 5638.5
|  |  |  | - sanácia typ2 | 27457.5
|  |  |  | - sanácia typ3 | 519.8
|  |  |  | Spolu: | 33615.8
| 45.26.23 |  |  | Betonárske práce
88 |  | 11200101 |  | Podkladné konštrukcie, podkladné vrstvy, z betónu prostého |  | m3 | 0.65
|  |  | 1120010103 | Podkladné konštrukcie, podkladné vrstvy z betónu prostého, tr. C 12/15 (B 15) |  | m3 | 0.65
- pod uličnými vpustami
|  |  |  | 3,14*0,4*0,4*0,1*13= | 0.65312
89 |  | 11200111 |  | Podkladné konštrukcie, podkladné vrstvy, debnenie tradičné |  | m2 | 0.83
|  |  | 1120011101 | Podkladné konštrukcie, podkladné vrstvy, debnenie tradičné drevené |  | m2 | 0.83
- pod uličnými vpustami
|  |  |  | 0,8*0,8*0,1*13= | 0.832
Note on E390: Jana Vadovicova: doplnilo sa po cestnom audite
Note on F356: Jana Vadovicova: navýšenie o 1 ks po cestnom audite
Note on F357: Jana Vadovicova: navýšenie o 1 ks po cestnom audite