## 232
ČASŤ STAVBY : |  |  | 232 Most na prepojení ciest I/11 a MK v km 0.450 nad D3
KS: |  |  | 2141
POLOŽKA |  |  |  | VÝKAZ VÝMER |  | M.J. | MNOŽ.
Č. | KÓD CPV | KÓD SP | KÓD SPP
| 45.11.12 |  |  | Úprava staveniska a vyčisťovacie práce
1 |  | 01010502 |  | Pripravné práce, úprava zemín vápnom |  | m3 | 5008.0367
|  |  | 0101050207 | Pripravné práce, úprava zemín vápnom, tr. horniny 1-4 |  | m3 | 5008.0367
|  |  |  | - vápnenie objemu zeminy do násypu (svahové kužele) - vápnenie priamo na mieste zabudovania do násypu | 5008.0367
| 45.11.23 |  |  | Vyplňovanie a rekultivačné práce
2 |  | 01060202 |  | Premiestnenie vodorovné do 1 000 m |  | m3 | 182.3744
|  |  | 0106020201 | Premiestnenie výkopku resp. rúbaniny, vodorovné do 1 000 m, tr. horniny 1-4 |  | m3 | 182.3744
|  |  |  | - humus na zahumusovanie svahov - dovoz | 182.3744
3 |  | 01060700 |  | Premiestnenie - nakladanie, prekladanie, vykladanie |  | m3 | 182.3744
|  |  | 0106070007 | Premiestnenie výkopku resp. rúbaniny - nakladanie, prekladanie, vykladanie, tr. horniny 1-4 |  | m3 | 182.3744
|  |  |  | - humus na zahumusovanie svahov : plocha*0.20= | 182.3744
4 |  | 01080501 |  | Povrchové úpravy terénu, úpravy povrchov rozprestretím ornice |  | m2 | 911.8722
|  |  | 0108050102 | Povrchové úpravy terénu, úpravy povrchov rozprestretím ornice na svahu |  | m2 | 911.8722
OPORA1+ OPORA4
|  |  |  | (3,14*18,5*SQRT(18,5*18,5+10*10)+3,14*16*SQRT(16*16+8,5*8,5))/4-1,0*18,5= | 514.4624
|  |  |  | (3,14*15,5*SQRT(15,5*15,5+8*8)+3,14*15*SQRT(15*15+8*8))/4-1,0*15= | 397.4098
|  |  |  | Spolu: | 911.8722
5 |  | 01080503 |  | Povrchové úpravy terénu, úpravy povrchov založením trávnika hydroosevom |  | m2 | 911.8722
|  |  | 0108050301 | Povrchové úpravy terénu, úpravy povrchov založením trávnika hydroosevom na ornicu |  | m2 | 911.8722
6 |  | 01080811 |  | Povrchové úpravy terénu, sadenie, presádzanie, ošetrovanie, ochrana trávnika |  | m2 | 911.8722
|  |  | 0108081102 | Povrchové úpravy terénu, sadenie, presádzanie, ošetrovanie, ochrana trávnika na svahu |  | m2 | 911.8722
| 45.11.24 |  |  | Výkopové práce
7 |  | 01010301 |  | Pripravné práce, čerpanie vody gravitačnými studňami |  | hod | 480
|  |  | 0101030101 | Pripravné práce, čerpanie vody gravitačnými studňami do 500 l/min |  | hod | 480
|  |  |  | 30*8*2= | 480
8 |  | 01010401 |  | Pripravné práce, odvedenie vody potrubím alebo žľabmi na povrchu |  | m | 82
|  |  | 0101040101 | Pripravné práce, odvedenie vody potrubím alebo žľabmi na povrchu do 100 mm |  | m | 82
čerpacie potrubia na odvedenie vody zo stavebných jám
|  |  |  | 2*(15+5,5)*2= | 82
9 |  | 01030102 |  | Hĺbené vykopávky jám nezapažených |  | m3 | 776.6567
|  |  | 0103010207 | Hĺbené vykopávky jám nezapažených, tr. horniny 1-4 |  | m3 | 776.6567
- výkopy pre podpery
- podpera č.2
|  |  |  | (11,1*20,5+6,1*15,6)*0,5*2,6= | 419.523
- podpera č.3
|  |  |  | (10,7*20,13+6,1*15,6)*0,5*2,3= | 357.1336
|  |  |  | Spolu: | 776.6567
10 |  | 01030201 |  | Hĺbené vykopávky rýh š. do 600 mm |  | m3 | 22.394
|  |  | 0103020107 | Hĺbené vykopávky rýh š. do 600 mm, tr. horniny 1-4 |  | m3 | 22.394
|  |  |  | ryha pre odvodnenie základov: (0,2+0,28)x0,5x(15*0,4+5,5*0,3)*2*2= | 7.344
|  |  |  | ryha pre pätku opevnenia: 0,5*0,7*(21,7+21,3)= | 15.05
|  |  |  | Spolu: | 22.394
11 |  | 01030202 |  | Hĺbené vykopávky rýh š nad 600 mm |  | m3 | 49.005
|  |  | 0103020207 | Hĺbené vykopávky rýh š nad 600 mm do 2000 mm, tr, horniny 1-4 |  | m3 | 49.005
- ryha pre schodisko
|  |  |  | 1,05*(3,1*2+4,8+4,1)= | 15.855
- ryha pre odvodňovacie potrubie NK v zemi (od NK po Š1 a po Š2 ):
|  |  |  | (7,3+18,2)*1,3*1,0= | 33.15
|  |  |  | Spolu: | 49.005
12 |  | 01040202 |  | Konštrukcie z hornín - násypy so zhutnením |  | m3 | 5008.0367
|  |  | 0104020202 | Konštrukcie z hornín - násypy so zhutnením zo zemín nesúdržných |  | m3 | 5008.0367
násyp - kužele krajných opôr
- opora č.1
|  |  |  | 3,14*18,8*18,5*10/12+3,14*16*16*8,5/12= | 1479.4633
|  |  |  | (8,5+17)*0,5*6*21,7= | 1660.05
- opora č.4
|  |  |  | 3,14*15,5*15,5*8/12+3,14*15*15*8/12= | 973.9233
|  |  |  | (7+14)*0,5*4*21,3= | 894.6
|  |  |  | Spolu: | 5008.0367
13 |  | 01040402 |  | Konštrukcie z hornín - zásypy so zhutnením |  | m3 | 575.245
|  |  | 0104040207 | Konštrukcie z hornín - zásypy so zhutnením, tr. horniny 1-4 |  | m3 | 575.245
- podpera č.2
|  |  |  | položka 5: 419,52-1,73*4,5*14= | 310.53
- podpera č.3
|  |  |  | položka 5: 357,3-1,73*4,5*14= | 248.14
- zásyp odvodňovacieho potrubia
|  |  |  | (7,3+18,2)*(1,3-0,15-0,2-0,3)*1,0= | 16.575
|  |  |  | Spolu: | 575.245
14 |  | 01040502 |  | Konštrukcie z hornín - obsypy so zhutnením |  | m3 | 13.3085
|  |  | 0104050202 | Konštrukcie z hornín - obsypy so zhutnením, tr.horniny 3 |  | m3 | 13.3085
obsyp štrkopieskom drenáž. rýh podpery 2 a 3
|  |  |  | 4.78 | 4.78
obsyp štrkopieskom
|  |  |  | odvodňovacie potrubie: 1,0*0,5*18,2-3,14*0,1*0,1*18,2= | 8.5285
|  |  |  | Spolu: | 13.3085
15 |  | 01080300 |  | Povrchové úpravy terénu, úprava podložia |  | m2 | 726.785
|  |  | 0108030001 | Povrchové úpravy terénu, úprava podložia, tr.horniny 1-4 |  | m2 | 726.785
- zhutnenie podložia pod násyp
OPORA 1
|  |  |  | 2*3,14*18,5/4+2*3,14*16/4+16*20,6= | 383.765
OPORA 4
|  |  |  | 2*3,14*15/4+2*3,14*16/4+14,5*20,3= | 343.02
|  |  |  | Spolu: | 726.785
16 |  | 01080402 |  | Povrchové úpravy terénu, svahovanie v násypoch |  | m2 | 911.8722
|  |  | 0108040201 | Povrchové úpravy terénu, svahovanie v násypoch, tr.horniny 1-4 |  | m2 | 911.8722
| 45.11.25 |  |  | Presun zemín
17 |  | 01060201 |  | Premiestnenie, vodorovné do 100 m |  | m3 | 6431.3417
|  |  | 0106020101 | Premiestnenie výkopku resp. rúbaniny, vodorovné do 100 m, tr. horniny 1-4 |  | m3 | 6431.3417
- odvoz zeminy na medziskládku z výkopov
|  |  |  | 776,66+22,39+49,01= | 848.06
|  |  |  | - dovoz zeminy z medziskládky na zásyp | 575.245
|  |  |  | - dovoz zeminy na svahové kužele: | 5008.0367
|  |  |  | Spolu: | 6431.3417
18 |  | 01060204 |  | Premiestnenie vodorovné nad 3 000 m |  | m3 | 4980.2217
|  |  | 0106020401 | Premiestnenie výkopku resp. rúbaniny, vodorovné nad 3 000 m, tr. horniny 1-4 |  | m3 | 4980.2217
- prebytok zeminy na spoplatnenú skládku (40km)
|  |  |  | zemina z vrtov pre pilóty | 245
- dovoz chýbajúcej zeminy (33km)
|  |  |  | zásyp+násyp-výkop= | 4735.2217
|  |  |  | Spolu: | 4980.2217
Poznámka: zemina z výkopu sa po vylepšení vápnom použije do násypu a nedostatok sa dovezie z depónie obstarávateľa a tiež sa vylepší vápnom
19 |  | 01060700 |  | Premiestnenie - nakladanie, prekladanie, vykladanie |  | m3 | 5555.4667
|  |  | 0106070007 | Premiestnenie výkopku resp. rúbaniny - nakladanie, prekladanie, vykladanie, tr. horniny 1-4 |  | m3 | 5555.4667
|  |  |  | - naloženie zeminy určenej na zásyp | 575.245
|  |  |  | - zemina z vrtov pre pilóty - prebytok | 245
|  |  |  | - chýbajúca zemina do násypov z depónie obstarávateľa | 4735.2217
|  |  |  | Spolu: | 5555.4667
| 45.22.11 |  |  | Stavebné práce na mostoch
20 |  | 11010301 |  | Základy, dosky z betónu prostého |  | m3 | 66.642 | cenkros
|  |  | 1101030103 | Základy, dosky z betónu prostého, tr. C 12/15 (B 15) |  | m3 | 66.642
- podkladný betón
- opora č.1
|  |  |  | 20*2,8*0,14= | 7.84
- podpera č.2
|  |  |  | 14,4*4,9*0,2= | 14.112
- podpera č.3
|  |  |  | 14,4*4,9*0,2= | 14.112
- opora č.4
|  |  |  | 19,8*2,8*0,15= | 8.316
- podkladný betón pod prechodovú dosku
pri opore 1
|  |  |  | 0,1*17,152*6,9+0,1*1,7*0,1*2 | 11.87
pri opore 4
|  |  |  | 0,1*17*6,1+0,1*1,1*0,1*2 | 10.392
|  |  |  | Spolu: | 66.642
21 |  | 11010302 |  | Základy, dosky z betónu železového |  | m3 | 192.78
|  |  | 1101030207 | Základy, dosky z betónu železového, tr. C 30/37 (B 35) |  | m3 | 192.78
- podpera č.2
|  |  |  | (1,61+1,45)*0,5*2,25*2*14= | 96.39
- podpera č.3
|  |  |  | (1,61+1,45)*0,5*2,25*2*14= | 96.39
|  |  |  | Spolu: | 192.78
22 |  | 11010311 |  | Základy, dosky, debnenie tradičné |  | m2 | 48.044
|  |  | 1101031101 | Základy, dosky, debnenie tradičné drevené |  | m2 | 48.044
- podkladný betón
- opora č.1
|  |  |  | (20+2,8)*2*0,14= | 6.384
- podpera č.2
|  |  |  | ((14,4+4,9)*2*0,2)*2= | 15.44
- podpera č.3
|  |  |  | ((14,4+4,9)*2*0,2)*2= | 15.44
- opora č.4
|  |  |  | (19,8+2,8)*2*0,15= | 6.78
- podkladný betón pod prechodovú dosku
|  |  |  | 0,1*(17,3+1,7*2)+0,1*(17,1+1,1*2)= | 4
|  |  |  | Spolu: | 48.044
23 |  | 11010312 |  | Základy, dosky, debnenie z dielcov |  | m2 | 108.74
|  |  | 1101031201 | Základy, dosky, debnenie z dielcov drevených |  | m2 | 108.74
základy
- podpera č.2
|  |  |  | ((1,61+1,45)*0,5*2,25*2+1,45*14)*2= | 54.37
- podpera č.3
|  |  |  | ((1,61+1,45)*0,5*2,25*2+1,45*14)*2= | 54.37
|  |  |  | Spolu: | 108.74
24 |  | 11010321 |  | Základy, dosky, výstuž z betonárskej ocele |  | t | 35.6
|  |  | 1101032106 | Základy, dosky, výstuž z betonárskej ocele 10505 |  | t | 35.6
- podpera č.2
|  |  |  | 17,79 | 17,79
- podpera č.3
|  |  |  | 17,79 | 17,79
|  |  |  | Spolu: | #VALUE!
25 |  | 11050402 |  | Zvislé konštrukcie inžinierskych stavieb, stĺpy, podpery z betónu železového |  | m3 | 73.143
|  |  | 1105040208 | Zvislé konštrukcie inžinierskych stavieb, stĺpy, podpery z betónu železového, tr. C 35/45 (B 45) |  | m3 | 73.143
- podpera č.2
|  |  |  | 2,4*(5,45+5,65)+(3,62*1+(2,4+3,62)*0,5*0,5)*2= | 36.89
- podpera č.3
|  |  |  | 2,4*(5,05+5,25)+(3,62*1+(2,4+3,62)*0,5*0,5)*2= | 34.97
- bloky ložísk
|  |  |  | (2*0,32*3,14*1,13*1,13/4)*2= | 1.283
|  |  |  | Spolu: | 73.143
26 |  | 11050411 |  | Zvislé konštrukcie inžinierskych stavieb, stĺpy, podpery, debnenie tradičné |  | m2 | 4.5417
|  |  | 1105041101 | Zvislé konštrukcie inžinierskych stavieb, stĺpy, podpery, debnenie tradičné drevené |  | m2 | 4.5417
- bloky ložísk
|  |  |  | 3,14*1,13*0,32*4= | 4.5417
27 |  | 11050412 |  | Zvislé konštrukcie inžinierskych stavieb, stĺpy, podpery, debnenie z dielcov |  | m2 | 174.84
|  |  | 1105041201 | Zvislé konštrukcie inžinierskych stavieb, stĺpy, podpery, debnenie z dielcov drevených |  | m2 | 174.84
- podpera č.2
|  |  |  | 6,4*(5,05+5,25)+(7,32*1+(6,4+7,32)*0,5*0,5)*2 | 87.42
- podpera č.3
|  |  |  | 6,4*(5,05+5,25)+(7,32*1+(6,4+7,32)*0,5*0,5)*2 | 87.42
|  |  |  | Spolu: | 174.84
28 |  | 11050421 |  | Zvislé konštrukcie inžinierskych stavieb, stĺpy, podpery, výstuž z betonárskej ocele |  | t | 10.9
|  |  | 1105042106 | Zvislé konštrukcie inžinierskych stavieb, stĺpy, podpery, výstuž z betonárskej ocele 10505 |  | t | 10.9
- podpera č.2
|  |  |  | 5,53= | 5.53
- podpera č.3
|  |  |  | 5,3= | 5.3
|  |  |  | Spolu: | 10.83
29 |  | 11050202 |  | Zvislé konštrukcie inžinierskych stavieb, opory z betónu železového |  | m3 | 231.3876
|  |  | 1105020207 | Zvislé konštrukcie inžinierskych stavieb, opory z betónu železového, tr. C 30/37 (B 35) |  | m3 | 231.3876
- opora č.1
|  |  |  | 19,7*1,5*2,5+1,37*17,2+(1,85*1,27+(0,93+3,69)*0,5*3,6*0,65+(0,9+0,4)*0,5*3,6*0,6)*2= | 115.7568
- opora č.4
|  |  |  | 19,5*1,5*2,5+1,37*17+(1,85*1,25+(0,93+3,69)*0,5*3,6*0,65+(0,9+0,4)*0,5*3,6*0,6)*2= | 114.6588
- bloky ložísk
|  |  |  | 0,9*0,9*0,3*2*2= | 0.972
|  |  |  | Spolu: | 231.3876
30 |  | 11050211 |  | Zvislé konštrukcie inžinierskych stavieb, opory, debnenie tradičné |  | m2 | 4.32
|  |  | 1105021101 | Zvislé konštrukcie inžinierskych stavieb, opory, debnenie tradičné drevené |  | m2 | 4.32
|  |  |  | - úložný blok na oporách: 0,9*4*0,3*2*2= | 4.32
31 |  | 11050212 |  | Zvislé konštrukcie inžinierskych stavieb, opory, debnenie z dielcov |  | m2 | 352.926
|  |  | 1105021201 | Zvislé konštrukcie inžinierskych stavieb, opory, debnenie z dielcov drevených |  | m2 | 352.926
- opora č.1
|  |  |  | 19,7*(1,5+2,2)+17,2*3,3+(0,5*3,69+(0,93+3,69)*0,5*3,6+4,6*0,65+1+3,6*(0,4+0,8+2,8*0,5))*2= | 176.672
- opora č.4
|  |  |  | 19,5*(1,5+2,2)+17*3,3+(0,5*3,69+(0,93+3,69)*0,5*3,7+4,6*0,65+1+3,7*(0,4+0,8+2,8*0,5))*2= | 176.254
|  |  |  | Spolu: | 352.926
32 |  | 11050221 |  | Zvislé konštrukcie inžinierskych stavieb, opory, výstuž z betonárskej ocele |  | t | 45.5
|  |  | 1105022106 | Zvislé konštrukcie inžinierskych stavieb, opory, výstuž z betonárskej ocele 10505 |  | t | 45.5
- opora č.1+krídla
|  |  |  | 22,74 | 22.74
- opora č.4+krídla
|  |  |  | 22,6 | 22.6
|  |  |  | Spolu: | 45.34
33 |  | 11050602 |  | Zvislé konštrukcie inžinierskych stavieb, rímsy z betónu železového |  | m3 | 80.1584 | opraviť
|  |  | 1105060208 | Zvislé konštrukcie inžinierskych stavieb, rímsy z betónu železového, tr. C 35/45 (B 45) |  | m3 | 80.1584
- monolitická rímsa:
|  |  |  | (0,2*0,4+1,65*0,24)*84,2*2= | 80.1584
Poznámka: vodorovný povrch ríms upraviť striážou
34 |  | 11050612 |  | Zvislé konštrukcie inžinierskych stavieb, rímsy, debnenie z dielcov |  | m2 | 273.468
|  |  | 1105061201 | Zvislé konštrukcie inžinierskych stavieb, rímsy, debnenie z dielcov drevených |  | m2 | 273.468
- monolitická rímsa:
|  |  |  | ((0,2*0,4+1,65*0,24)*6+(0,6+0,2+0,35)*84,2+0,24*84,2)*2= | 239.788
|  |  |  | 84,2*0,2*2= | 33.68
|  |  |  | Spolu: | 273.468
35 |  | 11050621 |  | Zvislé konštrukcie inžinierskych stavieb, rímsy, výstuž z betonárskej ocele |  | t | 12.2
|  |  | 1105062106 | Zvislé konštrukcie inžinierskych stavieb, rímsy, výstuž z betonárskej ocele 10505 |  | t | 12.2
- monolitická rímsa:
|  |  |  | 0,29+5,46+0,31+0,31+5,44+0,3= | 12.11
36 |  | 11080102 |  | Vodorovné nosné konštrukcie inžinierskych stavieb, prechodové dosky z betónu železového |  | m3 | 71.168
|  |  | 1108010207 | Vodorovné nosné konštrukcie inžinierskych stavieb, prechodové dosky z betónu železového, tr. C 30/37 (B 35) |  | m3 | 71.168
- na opore č. 1:
|  |  |  | 17,2*7*0,32= | 38.528
- na opore č. 4:
|  |  |  | 17*6*0,32= | 32.64
|  |  |  | Spolu: | 71.168
37 |  | 11080112 |  | Vodorovné nosné konštrukcie inžinierskych stavieb, prechodové dosky, debnenie z dielcov |  | m2 | 12.672
|  |  | 1108011201 | Vodorovné nosné konštrukcie inžinierskych stavieb, prechodové dosky, debnenie z dielcov drevených |  | m2 | 12.672
- na opore č. 1:
|  |  |  | (17,2+2*1,7)*0,32 | 6.592
- na opore č. 4:
|  |  |  | (17+2*1)*0,32 | 6.08
|  |  |  | Spolu: | 12.672
38 |  | 11080121 |  | Vodorovné nosné konštrukcie inžinierskych stavieb, prechodové dosky, výstuž z betonárskej ocele |  | t | 14.2
|  |  | 1108012106 | Vodorovné nosné konštrukcie inžinierskych stavieb, prechodové dosky, výstuž z betonárskej ocele 10505 |  | t | 14.2
- na opore č. 1:
|  |  |  | 8,49 | 8,49
- na opore č. 4:
|  |  |  | 5,69 | 5,69
|  |  |  | Spolu: | #VALUE!
39 |  | 11080303 |  | Vodorovné nosné konštrukcie inžinierskych stavieb, mostné trámy z betónu predpätého |  | m3 | 1244.56
|  |  | 1108030308 | Vodorovné nosné konštrukcie inžinierskych stavieb, mostné trámy z betónu predpätého, tr. C 35/45 (B 40, 45) |  | m3 | 1244.56
odmerané z AutoCADu
|  |  |  | 16,55*75,2= | 1244.56
40 |  | 11080312 |  | Vodorovné nosné konštrukcie inžinierskych stavieb, mostné trámy, debnenie z dielcov |  | m2 | 1677.724
|  |  | 1108031201 | Vodorovné nosné konštrukcie inžinierskych stavieb, mostné trámy, debnenie z dielcov drevených |  | m2 | 1677.724
odmerané z AutoCADu
|  |  |  | 16,55*2+21,87*75,2 | 1677.724
41 |  | 11080321 |  | Vodorovné nosné konštrukcie inžinierskych stavieb, mostné trámy, výstuž z betonárskej ocele |  | t | 161
|  |  | 1108032106 | Vodorovné nosné konštrukcie inžinierskych stavieb, mostné trámy, výstuž z betonárskej ocele 10505 |  | t | 161
|  |  |  | 135,7+11,1+11,4+2,7= | 160.9
42 |  | 11080322 |  | Vodorovné nosné konštrukcie inžinierskych stavieb, mostné trámy, výstuž z predpínacej ocele |  | t | 64.1
|  |  | 1108032202 | Vodorovné nosné konštrukcie inžinierskych stavieb, mostné trámy, výstuž z predpínacej ocele, lán |  | t | 64.1
|  |  |  | 32017+32003 kg= | 64.1
viď výkresová časť
kotvy: 92 ks
káblové rúrky: 3572 m
43 |  | 21080408 |  | Vodorovné nosné konštrukcie, kĺby a ložiská hrncové |  | ks | 8
|  |  | 2108040804 | Vodorovné nosné konštrukcie, kĺby a ložiská hrncové, zvislé zaťaženie nad 5 MN |  | ks | 8
zvislé zaťaženie 11 MN, s atypickým vodorovným zaťažením
|  |  |  | - opora 1 | 2
|  |  |  | - podpera 2 | 2
|  |  |  | - podpera 3 | 2
|  |  |  | - opora 4 | 2
|  |  |  | Spolu: | 8
44 |  | 21200116 |  | Podkladné.a vedľajšie konštrukcie, výplň za oporami a protimrazové kliny zo štrkopiesku |  | m3 | 784.352
|  |  | 21200116 | Podkladné.a vedľajšie konštrukcie, výplň za oporami a protimrazové kliny zo štrkopiesku |  | m3 | 784.352
|  |  |  | (5,3+8,3)*0,5*3,2*19,7= | 428.672
|  |  |  | (4,2+7,2)*0,5*3,2*19,5= | 355.68
|  |  |  | Spolu: | 784.352
45 |  | 21200241 |  | Podkladné.a vedľajšie konštrukcie pod mostnými ložiskami, plastbetón |  | m2 | 7.2495
|  |  | 21200241 | Podkladné.a vedľajšie konštrukcie pod mostnými ložiskami, plastbetón |  | m2 | 7.2495
hr. 20 mm
|  |  |  | 3,14*1,13*1,13/4*4+0,9*0,9*4= | 7.2495
46 |  | 21250106 |  | Doplňujúce konštrukcie, zvodidlá oceľové |  | m | 168.4
|  |  | 2125010602 | Doplňujúce konštrukcie, zvodidlá oceľové zábradeľné |  | m | 168.4
|  |  |  | úroveň zachytenia H3: 84,2*2= | 168.4
- vrátane ukotvenia
- vrátane povrchovej úpravy
- vrátane krytiek
47 |  | 21250206 |  | Doplňujúce konštrukcie, zábradlia oceľové |  | m | 168.4
|  |  | 21250206 | Doplňujúce konštrukcie, zábradlia oceľové |  | m | 168.4
oceľ S235JRG1: (993+123+55+53+67+69+2438)+(993+123+55+53+67+57+2438)=7584kg
|  |  |  | 84,2*2= | 168.4
- vrátane kotvenia a povrchovej úpravy
- vrátane krytiek
48 |  | 21250320 |  | Doplňujúce konštrukcie, odvodnenie mostov, odvodňovače |  | ks | 15
|  |  | 21250320 | Doplňujúce konštrukcie, odvodnenie mostov, odvodňovače |  | ks | 15
- kompletné zriadenie
odvodňovacia trubička izolácie DN 50, 1 kus
49 |  | 21250321 |  | Doplňujúce konštrukcie, odvodnenie mostov, odvodňovacie potrubie |  | m | 94.7 | cenkros
|  |  | 21250321 | Doplňujúce konštrukcie, odvodnenie mostov, odvodňovacie potrubie |  | m | 94.7
- kompletné zriadenie odvodňovacieho systému v zmysle PD (HDPE UV stabilizované DN150mm, DN200mm) vodorovný zvod a zvislé od odvodňovačov:
|  |  |  | 35+35,7+priem.1,5m*15ks= | 93.2
- zvislé zvody od odvodňovacích tvaroviek (HDPE UV stabilizované d63mm)
|  |  |  | priem. dĺ. 1,5m*1ks= | 1.5
|  |  |  | Spolu: | 94.7
50 |  | 21250422 |  | Doplňujúce konštrukcie, dilatačné zariadenia, výplň dilatačných škár |  | m2 | 14.848
|  |  | 2125042204 | Doplňujúce konštrukcie, dilatačné zariadenia, výplň dilatačných škár z polystyrénu |  | m2 | 14.848
- oddilatovanie prechodových dosiek:
- na opore č. 1
|  |  |  | (17,2+4,1*2)*0,32= | 8.128
- na opore č. 4
|  |  |  | (17+2*2)*0,32= | 6.72
|  |  |  | Spolu: | 14.848
51 |  | 21250423 |  | Doplňujúce konštrukcie, dilatačné zariadenia, vložka dilatačných škár |  | m | 44.58
|  |  | 2125042301 | Doplňujúce konštrukcie, dilatačné zariadenia, vložka dilatačných škár z asfaltových pásov |  | m | 44.58
- opory 1 a 4 : utesnenie pracovnej škáry opory záverného múrika, podrobnosť B príloha 5.1 (š.300mm):
|  |  |  | (2+1,95+18,3)+(2,1+2,13+18,1)= | 44.58
52 |  | 21250424 |  | Doplňujúce konštrukcie, dilatačné zariadenia, tesnenie dilatačných škár |  | m | 117.95
|  |  | 2125042402 | Doplňujúce konštrukcie, dilatačné zariadenia, tesnenie dilatačných škár asf. zálievkou modifikovanou |  | m | 34.2
dil. škára medzi prechod. doskou a oporou, podrobnosť A príloha 6.5 :
|  |  |  | 17+17,2 | 34.2
|  |  | 2125042403 | Doplňujúce konštrukcie, dilatačné zariadenia, tesnenie dilatačných škár polyuretánovým tmelom |  | m | 49.55
prac. škára opory záverného múrika, podrobnosť B príloha 5,1:
|  |  |  | (2,8+19,7+2,6)+(2,7+19,+2,75)= | 49.55
|  |  | 2125042405 | Doplňujúce konštrukcie, dilatačné zariadenia, tesnenie dilatačných škár gumovým pásikom |  | m | 34.2
dil. škára medzi prechod. doskou a oporou:
53 |  | 21250426 |  | Doplňujúce konštrukcie, dilatačné zariadenia, mostné závery povrchové posun |  | m | 39.22
|  |  | 2125042602 | Doplňujúce konštrukcie, dilatačné zariadenia, mostné závery povrchové posun do 100 mm |  | m | 19.71
|  |  |  | posun do 100 mm, odhlučnené | 19.71
- vrátane prekrytia v mieste rímsy (viď príl. "Výkres MZ")
|  |  | 2125042603 | Doplňujúce konštrukcie, dilatačné zariadenia, mostné závery povrchové posun do 160 mm |  | m | 19.51
|  |  |  | posun do 160 mm, odhlučnené | 19.51
- vrátane prekrytia v mieste rímsy (viď príl. "Výkres MZ")
54 |  | 21250833 |  | Doplňujúce konštrukcie, zaťažovacie skúšky statické |  | ks | 3
|  |  | 2125083302 | Doplňujúce konštrukcie, zaťažovacie skúšky statické, 1.pole do 500 m2 |  | ks | 1
|  |  | 2125083306 | Doplňujúce konštrukcie, zaťažovacie skúšky statické, 2. a ďalšie pole do 500 m2 |  | ks | 2
55 |  | 21250907 |  | Doplňujúce konštrukcie, drobné zariadenia oceľové |  | m | 149.26
|  |  | 21250907 | Doplňujúce konštrukcie, drobné zariadenia oceľové |  | m | 149.26
súbor lepených kotiev ríms, vrátane vŕtania, lepenia a ostatných potrebných činností pre kotvenie časti rímsy v dĺžke 1 m
|  |  |  | 74,64+74,62= | 149.26
- kotevné prípravky rímsy
(83+82)*5,7=940kg
56 |  | 21251001 |  | Doplňujúce konštrukcie, podperné konštrukcie mostov z dreva |  | m3 | 1759.3956
|  |  | 21251001 | Doplňujúce konštrukcie, podperné konštrukcie mostov z dreva |  | m3 | 1759.3956
- podporná konštrukcia pod konzoly a vnútro dosky, pod priečnikmi :
|  |  |  | ((4,25+6,31)*0,5*1,1+0,5*19,5+(3,1+4,1)*0,5*1,2*2)*72,2+1,0*4,1*0,5*2*3= | 1759.3956
57 |  | 21251006 |  | Doplňujúce konštrukcie, podperné konštrukcie mostov oceľové |  | m3 | 9042.816
|  |  | 2125100602 | Doplňujúce konštrukcie, podperné konštrukcie mostov oceľové ťažké |  | m3 | 9042.816
- obostavaný priestor pod celým mostom:
|  |  |  | ((21+12)*0,5*7*2+26*7)*19,5+(5,3*1,1+3,5*2*1,1)*72,2+4,15*1*0,5*2*3= | 9042.816
| 45.23.13 |  |  | Práce na stavbe miestnych potrubných vedení vody a kanalizácie
58 |  | 11200101 |  | Podkladné konštrukcie, podkladné vrstvy, z betónu prostého |  | m3 | 0.225
|  |  | 1120010103 | Podkladné konštrukcie, podkladné vrstvy z betónu prostého, tr. C 12/15 (B 15) |  | m3 | 0.225
- podklad pod kanalizačnú šachtu z pref. dielcov v násype
|  |  |  | 1,5*1,5*0,1= | 0.225
59 |  | 11200111 |  | Podkladné konštrukcie, podkladné vrstvy, debnenie tradičné |  | m2 | 0.6
|  |  | 1120011101 | Podkladné konštrukcie, podkladné vrstvy, debnenie tradičné drevené |  | m2 | 0.6
- podklad pod kanalizačné šachty z pref. dielcov v násype
|  |  |  | (1,5+1,5)*2*0,1= | 0.6
60 |  | 27030422 |  | Kanalizácie, rúry plastové, PVC |  | m | 25.3
|  |  | 2703042204 | Kanalizácie, rúry plastové, PVC DN 200 |  | m | 25.3
|  |  |  | 18,1+7,2= | 25.3
61 |  | 27031171 |  | Kanalizácie, ostatné konštrukcie, šachty kanalizačné |  | ks | 1
|  |  | 2703117101 | Kanalizácie, ostatné konštrukcie, šachty kanalizačné z betónových dielcov |  | ks | 1
|  |  |  | - zaústenie potrubia do šachty (za oporou) | 1
62 |  | 27031175 |  | Kanalizácie, ostatné konštrukcie, skúšky potrubia |  | m | 25.3
|  |  | 2703117501 | Kanalizácie, ostatné konštrukcie, skúšky potrubia vodou |  | m | 25.3
|  |  |  | 18,1+7,2= | 25.3
63 |  | 27031176 |  | Kanalizácie, ostatné konštrukcie, doplnky |  | ks | 1
|  |  | 2703117601 | Kanalizácie, ostatné konštrukcie, doplnky - poklopy |  | ks | 1
- kanalizačná šachta za oporou
64 |  | 27201391 |  | Podkladné konštrukcie pod potrubie, šachty, stoky atď.,štrkopieskom |  | m3 | 3.795
|  |  | 27201391 | Podkladné konštrukcie pod potrubie, šachty, stoky atď.,štrkopieskom |  | m3 | 3.795
lôžko pod potrubím
|  |  |  | 1,0*0,15*(18,1+7,2)= | 3.795
| 45.23.32 |  |  | Práce na vrchnej stavbe diaľníc, ciest, ulíc, chodníkov a nekrytých parkovísk
65 |  | 22030330 |  | Podkladné a krycie vrstvy z asfaltových zmesí, bitúmenové postreky, nátery,posypy spojovací postrek |  | m2 | 2557.14
|  |  | 2203033004 | Podkladné a krycie vrstvy z asfaltových zmesí, bitúmenové postreky, nátery,posypy spojovací postrek z modifikovanej emulzie |  | m2 | 2557.14
|  |  |  | 75,21*2*17= | 2557.14
66 |  | 22030334 |  | Podkladné a krycie vrstvy z asfaltových zmesí, bitúmenové postreky, nátery,posypy posyp podkladu alebo krytu |  | m2 | 1278.57
|  |  | 2203033402 | Podkladné a krycie vrstvy z asfaltových zmesí, bitúmenové postreky, nátery,posypy posyp podkladu alebo krytu predobalenou drvou |  | m2 | 1278.57
|  |  |  | 75,21*17= | 1278.57
67 |  | 22030641 |  | Podkladné a krycie vrstvy z asfaltových zmesí, bitúmenové vrstvy, asfaltový koberec mastixový |  | m3 | 51.1428
|  |  | 2203064104 | Podkladné a krycie vrstvy z asfaltových zmesí, bitúmenové vrstvy, asfaltový koberec mastixový triedy I modifikovaný |  | m3 | 51.1428
|  |  |  | 75,21*17*0,04= | 51.1428
68 |  | 22030643 |  | Podkladné a krycie vrstvy z asfaltových zmesí, bitúmenové vrstvy, asfaltový koberec drenážny |  | m3 | 0.57695
|  |  | 2203064302 | Podkladné a krycie vrstvy z asfaltových zmesí, bitúmenové vrstvy, asfaltový koberec drenážny z plastbetónu |  | m3 | 0.57695
úžľabie+priečny dren. Kanálik+odvodňovače
|  |  |  | 75,21*0,1*0,045+17*0,1*0,045+15*1,6*0,15*0,045= | 0.57695
69 |  | 22030744 |  | Podkladné a krycie vrstvy z asfaltových zmesí, liaty asfalt, cestný |  | m3 | 57.5356
|  |  | 2203074406 | Podkladné a krycie vrstvy z asfaltových zmesí, liaty asfalt cestný hrubozrnný modifikovaný |  | m3 | 57.5356
- ochrana izolácie v hr, 45 mm
|  |  |  | 75,21*17*0,045= | 57.5356
70 |  | 22040752 |  | Kryty dláždené,chodníkov komunikácií,rigolov - vyplnenie škár elastickou zálievkou |  | m | 357.34 | cenkros
|  |  | 2204075201 | Kryty dláždené,chodníkov komunikácií,rigolov - vyplnenie škár elastickou zálievkou s predtesnením |  | m | 293.74
- pozdĺž rímsy
|  |  |  | 75,2*2+4,5+4,2+4,3*2= | 167.7
- oddilatovanie prechodových dosiek
|  |  |  | 17,2+17 | 32.2
- okolo mostného záveru
|  |  |  | 19,51*4= | 78.04
- prechodové dosky
|  |  |  | 4*2+3,8+4= | 15.8
|  |  |  | Spolu: | 293.74
vrátane rezania škár
|  |  | 2204075202 | Kryty dláždené,chodníkov komunikácií,rigolov - vyplnenie škár elastickou zálievkou bez predtesnenia |  | m | 63.6 | cenkros
- tesnenie pracovnej škáry rímsy
|  |  |  | 1,65*12*2= | 39.6
- okolo odvodňovačov
|  |  |  | 15*(2*0,5+2*0,3)= | 24
|  |  |  | Spolu: | 63.6
vrátane rezania škár
71 |  | 22250185 |  | Doplňujúce konštrukcie, zábradlie , kompozitné |  | m | 31.08
|  |  | 2225018501 | Doplňujúce konštrukcie, zábradlie kompozitné, mostov a múrov |  | m | 31.08
- pri obslužnom schodisku, výplň lanková
vrátane uchytenia
|  |  |  | 2*(5,7+0,5)+(5+0,64+4,7)+(5+0,64+2,7)= | 31.08
72 |  | 22250465 |  | Doplňujúce konštrukcie, ochranné zariadenia, nádstavce na zvodidlá |  | ks | 8
|  |  | 22250465 | Doplňujúce konštrukcie, ochranné zariadenia, nádstavce na zvodidlá |  | ks | 8
- nádstavce
73 |  | 22250570 |  | Doplňujúce konštrukcie, značky staničenia, nivelačné značky |  | ks | 3
|  |  | 22250570 | Doplňujúce konštrukcie, značky staničenia, nivelačné značky |  | ks | 3
|  |  |  | - pozorovacie body,vzťažné body: | 3
viď. výkresová dokumentácia
- pozorované body:
viď. výkresová dokumentácia - 2*8=16 ks
- klincové mosadzné značky - 18 ks
74 |  | 22250671 |  | Doplňujúce konštrukcie, zvislé dopravné značky, normálny rozmer |  | ks | 2
|  |  | 2225067101 | Doplňujúce konštrukcie, zvislé dopravné značky, normálny rozmer oceľové |  | ks | 2
|  |  |  | - evidenčné číslo mosta | 2
75 |  | 22250980 |  | Doplňujúce konštrukcie, obrubníky chodníkové |  | m | 4
|  |  | 2225098001 | Doplňujúce konštrukcie, obrubníky chodníkové betónové |  | m | 4
- spevnené plochy na násype
|  |  |  | 1,0*4ks= | 4
76 |  | 22250981 |  | Doplňujúce konštrukcie, obrubníky záhonové |  | m | 16.1
|  |  | 2225098101 | Doplňujúce konštrukcie, obrubníky záhonové betónové |  | m | 16.1
- spevnené plochy na násype
|  |  |  | (1+1,25+1)*2+(1+2,8+1)*2= | 16.1
77 |  | 22251161 |  | Doplňujúce konštrukcie, otvorené žľaby z betónových tvárnic |  | m | 12
|  |  | 2225116102 | Doplňujúce konštrukcie, otvorené žľaby z betónových tvárnic š. nad 500 mm |  | m | 12
- sklzy na násype
|  |  |  | 3+9= | 12
78 |  | 22251489 |  | Doplňujúce konštrukcie, pri stavbe krytov komunikácií, brúsenie,zdrsnenie |  | m2 | 1500.6
|  |  | 2225148901 | Doplňujúce konštrukcie, pri stavbe krytov komunikácií, brúsenie,zdrsnenie cementobetónového krytu |  | m2 | 1500.6
- obrokovanie mostovky a časti prechod, dosky pred pokládkou izolácie, vrátane odvozu uvoĺneného materiálu na skládku
|  |  |  | 75,2*19,5+1*17,2+1*17= | 1500.6
79 |  | 22251592 |  | Doplňujúce konštrukcie, čistenie vozovky a spevnených plôch |  | m2 | 1500.6
|  |  | 22251592 | Doplňujúce konštrukcie, čistenie vozovky a spevnených plôch |  | m2 | 1500.6
|  |  |  | - očistenie povrchu mostovky po obrokování | 1500.6
| 45.23.33 |  |  | Práce na spodnej stavby diaľnic, ciest, ulíc a chodníkov a nekrytých parkovísk
80 |  | 22010102 |  | Podkladné a krycie vrstvy bez spojiva nestmelené, štrkopiesok |  | m3 | 0.915
|  |  | 22010102 | Podkladné a krycie vrstvy bez spojiva nestmelené, štrkopiesok |  | m3 | 0.915
- podklad pod spevnené plochy na násype za oporami (s vtlačeným vzorom z dlažby)
|  |  |  | 1,25*1,0*2*0,15+1,8*1,0*2*0,15= | 0.915
81 |  | 22020417 |  | Podkladné a krycie vrstvy s hydraulickým spojivom, cementobetónové jednovrstvové, beton prostý |  | m3 | 0.915
|  |  | 2202041702 | Podkladné a krycie vrstvy s hydraulickým spojivom, cementobetónové jednovrstvové, beton prostý tr. II |  | m3 | 0.915
- spevnené plochy na násype za oporami (s vtlačeným vzorom z dlažby)
|  |  |  | 1,25*1,0*2*0,15+1,8*1,0*2*0,15= | 0.915
| 45.24.70 |  |  | Práce na hrubej stavbe úprav tokov, hrádzí, zavlažovacích kanálov a akvaduktov
82 |  | 11210201 |  | Spevnené plochy, pätky, opevnenie, z betónu prostého |  | m3 | 15.015
|  |  | 1121020106 | Spevnené plochy, pätky, opevnenie z betónu prostého, tr. C 25/30 (B 30) |  | m3 | 15.015
- pätka pre spevnené plochy pod mostom
|  |  |  | (21,6+21,3)*0,5*0,7= | 15.015
83 |  | 11210211 |  | Spevnené plochy, pätky, opevnenie, debnenie tradičné |  | m2 | 17.16
|  |  | 1121021101 | Spevnené plochy, pätky, opevnenie, debnenie tradičné drevené |  | m2 | 17.16
|  |  |  | (21,6+21,3)*2*0,2= | 17.16
84 |  | 11200101 |  | Podkladné konštrukcie, podkladné vrstvy, z betónu prostého |  | m3 | 69.858
|  |  | 1120010106 | Podkladné konštrukcie, podkladné vrstvy z betónu prostého, tr. C 25/30 (B 30) |  | m3 | 69.858
- podklad pod dlažbu z lomového kameňa
|  |  |  | 11,7*21,6*0,15+10*21,3*0,15= | 69.858
85 |  | 11200111 |  | Podkladné konštrukcie, podkladné vrstvy, debnenie tradičné |  | m2 | 25.89
|  |  | 1120011101 | Podkladné konštrukcie, podkladné vrstvy, debnenie tradičné drevené |  | m2 | 25.89
- debnenie podkladu pod dlažbu pod mostom
|  |  |  | (11,7*2+21,6)*0,3+(10*2+21,3)*0,3= | 25.89
86 |  | 31080108 |  | Objekty melioračné, zberná nádrž z betónových dielcov (vsakovacia šachta) |  | ks | 1
|  |  | 3108010801 | Objekty melioračné, zberná nádrž z betónových dielcov hĺ. do 4 m |  | ks | 1
|  |  |  | - šachta v päte kužeľa, vrátane poklopu a šachtovej prechodky | 1
87 |  | 31210303 |  | Spevnené plochy, dlažby z lomového kameňa |  | m2 | 471.72
|  |  | 3121030302 | Spevnené plochy, dlažby z lomového kameňa na cementovú maltu |  | m2 | 471.72
- lomový kameň hr. 15 cm
- opora č. 1
|  |  |  | 11,7*21,6+0,5*6= | 255.72
- opora č. 4
|  |  |  | 10*21,3+0,5*6= | 216
|  |  |  | Spolu: | 471.72
| 45.26.14 |  |  | Izolačné práce proti vode
88 |  | 61010101 |  | Izolácie proti vode a zemnej vlhkosti, bežných konštrukcií náterivami a tmelmi |  | m2 | 931.936
|  |  | 6101010101 | Izolácie proti vode a zemnej vlhkosti, bežných konštrukcií náterivami a tmelmi na ploche vodorovnej |  | m2 | 338.96
- prechodová doska na opore č.1:
|  |  |  | 17,2*7= | 120.4
- prechodová doska na opore č.4:
|  |  |  | 17*6= | 102
- podpera č.2
|  |  |  | 2,25*2*14-2,36*2= | 58.28
- podpera č.3
|  |  |  | 2,25*2*14-2,36*2= | 58.28
|  |  |  | Spolu: | 338.96
|  |  | 6101010102 | Izolácie proti vode a zemnej vlhkosti, bežných konštrukcií náterivami a tmelmi na ploche zvislej |  | m2 | 592.976
- prechodová doska na opore č.1:
|  |  |  | (17,2+2*7)*0,32= | 130.384
- prechodová doska na opore č.4:
|  |  |  | (17+2*6)*0,32+17*6= | 111.28
- opora č.1
|  |  |  | 19,7*0,5+18,3*3,3+2,5+2,3+(3,6*(0,93+3,62)*0,5*2+0,65*4,6+1)*2= | 115.78
- podpera č.2
|  |  |  | (1,45*2*14+1,53*4,5*2)+6,4*0,5*2= | 60.77
- podpera č.3
|  |  |  | (1,45*2*14+1,53*4,5*2)+6,4*0,5*2= | 60.77
- opora č.4
|  |  |  | 19,5*0,5+18*3,2+2,2+2,2+(3,7*(0,93+3,7)*0,5*2+0,65*4,6+1)*2= | 113.992
|  |  |  | Spolu: | 592.976
89 |  | 61010502 |  | Izolácie proti vode a zemnej vlhkosti, mostoviek pásmi |  | m2 | 1640.786
|  |  | 6101050201 | Izolácie proti vode a zemnej vlhkosti, mostoviek pásmi na ploche vodorovnej |  | m2 | 1640.786
- izolácia mostovky, rímsy:
|  |  |  | 75,2*19,51+75,2*(1,75+1,45)+(17,2+17)*1*2 | 1640.786
| 45.26.21 |  |  | Lešenárske práce
90 |  | 03050111 |  | Ochranné konštrukcie, zábradlie na vonkajších voľných stranách objektov |  | m | 150.4
|  |  | 0305011101 | Ochranné konštrukcie, zábradlie na vonkajších voľných stranách objektov, odklonené od zvislice 15° |  | m | 150.4
|  |  |  | - dočasné zábradlíe na nosnej konštr, počas výstavby mosta: 2*75,2= | 150.4
| 45.26.22 |  |  | Základové práce a vŕtanie vodných studní
91 |  | 02010101 |  | Zlepšovanie základovej pôdy, výplň odvodňovacích rebier alebo trativodov kamenivom, štrkopieskom |  | m3 | 0.3925
|  |  | 0201010101 | Zlepšovanie základovej pôdy, výplň odvodňovacích rebier alebo trativodov kamenivom, štrkopieskom triedeným |  | m3 | 0.3925
- výplň vsakovacej šachty štrkopieskom
|  |  |  | fr. 16-32mm | 0.3925
|  |  |  | fr. 63-125mm | 0.3925
|  |  |  | Spolu: | 0.785
92 |  | 02010103 |  | Zlepšovanie základovej pôdy, výplň odvodňovacích rebier alebo trativodov kamenivom drveným |  | m3 | 0.352
|  |  | 0201010302 | Zlepšovanie základovej pôdy, výplň odvodňovacích rebier alebo trativodov kamenivom drveným |  | m3 | 0.352
|  |  |  | - vsakovacia jama fr. 16-125 mm: 0,8*0,8*0,55= | 0.352
93 |  | 02020672 |  | Vrty pre pilóty, tr.horniny II |  | m | 216
|  |  | 0202067207 | Vrty pre pilóty, tr.horniny II, D nad 1050 do 1250 mm |  | m | 216
D 1200 mm
50%
|  |  |  | (14+13)*8= | 216
celkový vývrt (m3): pi()*0,6^2*(14+13)*8=244,2m3
94 |  | 02040222 |  | Pilóty betónované na mieste s vytiahnutím pažnice, beton železový |  | m3 | 244.1664
|  |  | 0204022202 | Pilóty betónované na mieste s vytiahnutím pažnice, beton železový C 25/30 |  | m3 | 244.1664
|  |  |  | 3,14*0,6*0,6*(14+13)*8= | 244.1664
- vrátane zaťažovacej skúšky (2ks) a skúšky integrity - v zmysle PD
95 |  | 02040223 |  | Pilóty betónované na mieste s vytiahnutím pažnice, betonárska výstuž |  | t | 12.48
|  |  | 0204022304 | Pilóty betónované na mieste s vytiahnutím pažnice, betonárska výstuž 10 505 |  | t | 12.48
opory 1
|  |  |  | 0,8*8= | 6.4
opory 4
|  |  |  | 0,76*8= | 6.08
|  |  |  | Spolu: | 12.48
96 |  | 02060618 |  | Spevňovanie hornín a konštrukcií, injektovanie vysokotlakové na povrchu, kamenivom ťaženým, spojivom cementovým, ílovým, chemickým, bitúmenovým, plynnoemulzným |  | m3 | 148.35
|  |  | 02060618 | Spevňovanie hornín a konštrukcií, injektovanie vysokotlakové na povrchu, kamenivom ťaženým, spojivom cementovým, ílovým, chemickým, bitúmenovým, plynnoemulzným |  | m3 | 148.35
- preinjektovanie zeminy
12*21,5*1+11*21,5*1=494,5m3
|  |  |  | cca 30%: 494,5*0,3= | 148.35
| 45.26.23 |  |  | Betonárske práce
97 |  | 11090202 |  | Schodiskové konštrukcie, stupne z betónu železového |  | m3 | 16.85
|  |  | 1109020206 | Schodiskové konštrukcie, stupne z betónu železového, tr, C 25/30 (B 30) |  | m3 | 16.85
- betón obslužného schodiska
|  |  |  | 4,84+3,96+0,54+0,54= | 9.88
- podkladný betón pod obslužné schodisko:
|  |  |  | 0,96+0,75+2,63+2,63= | 6.97
|  |  |  | Spolu: | 16.85
98 |  | 11090211 |  | Schodiskové konštrukcie, stupne, debnenie tradičné |  | m2 | 72.88
|  |  | 1109021101 | Schodiskové konštrukcie, stupne, debnenie tradičné drevené |  | m2 | 72.88
- obslužného schodiska
|  |  |  | 24,2+20,5+14,09+14,09= | 72.88
99 |  | 11090221 |  | Schodiskové konštrukcie, stupne, výstuž z betonárskej ocele |  | t | 0.166
|  |  | 1109022107 | Schodiskové konštrukcie, stupne, výstuž z betonárskej ocele zo zváraných sietí |  | t | 0.166
KARI sieť
|  |  |  | - obslužného schodiska: 0,058+0,048+2*0,03= | 0.166
| 45.44.20 |  |  | Nanášanie ochranných vrstiev - maliarske a natieračské práce
100 |  | 84010807 |  | Náter omietok a betónových povrchov, farba epoxidová |  | m2 | 1467.152
|  |  | 8401080703 | Náter omietok a betónových povrchov, farba epoxidová, mostoviek |  | m2 | 1467.152
- zapečaťujúca vrstva
|  |  |  | 75,2*19,51= | 1467.152