## Zadanie
ZADANIE S VÝKAZOM VÝMER
Stavba: PRÍLEPY - KANALIZÁCIA
Objekt: SO 01.1 kanalizačné odbočenia
Objednávateľ:
Zhotoviteľ: |  |  |  |  | Spracoval:
Miesto. Prílepy |  |  |  |  | Dátum: 1. 6. 2020
Č. | Kód položky | Popis | MJ | Množstvo celkom | Jednotková cena bez DPH | Celková cena bez DPH
1 | 2 | 3 | 4 | 5 | 6 | 7
| HSV | Práce a dodávky HSV
| 1 | Zemné práce
1 | 115101201.S | Čerpanie vody na dopravnú výšku do 10 m s priemerným prítokom litrov za minútu nad 100 do 500 l | hod | 224
2 | 115101301.S | Pohotovosť záložnej čerpacej súpravy pre výšku do 10 m, s prítokom litrov za minútu nad 100 do 500 l | deň | 28
3 | 119001411.S | Dočasné zaistenie podzemného potrubia DN do 200 | m | 179
4 | 120001101.S | Príplatok k cenám výkopov za sťaženie výkopu v blízkosti podzemného vedenia alebo výbušnín | m3 | 358
5 | 131201201.S | Výkop zapaženej jamy v hornine 3, do 100 m3 | m3 | 85.05
6 | 131201209.S | Príplatok za lepivosť pri hĺbení zapažených jám a zárezov s urovnaním dna v hornine 3 | m3 | 25.515
7 | 132201203.S | Výkop ryhy šírky 600-2000mm horn.3 nad 1000 do 10000m3 | m3 | 1144
8 | 132201209.S | Príplatok k cenám za lepivosť pri hĺbení rýh š. nad 600 do 2 000 mm zapaž. i nezapažených, s urovnaním dna v hornine 3 | m3 | 343.2
9 | 141701101.S | Pretláčanie rúry v hornina tr. 1-4 v hĺbky od 6 m dĺžky do 35 m vonkajšieho priemeru do 200 mm | m | 374.5
10 | 141701102.S | Pretláčanie rúry v hornina tr. 1-4 v hĺbky od 6 m dĺžky do 35 m vonkajšieho priemeru nad 200 do 500 mm | m | 171.5
11 | 151201101.S | Paženie rýh pre podzemné vedenie, záťažné hĺbky do 2 m | m2 | 2288
12 | 151201111.S | Odstránenie paženia rýh pre podzemné vedenie, záťažné hĺbky do 2 m | m2 | 2288
13 | 151201201.S | Paženie stien výkopu bez rozopretia alebo vzopretia, záťažné hĺbky do 4 m | m2 | 226.8
14 | 151201211.S | Odstránemie paženia stien výkopov, záťažné hĺbky do 4 m | m2 | 226.8
15 | 162501122.S | Vodorovné premiestnenie výkopku po spevnenej ceste z horniny tr.1-4, nad 100 do 1000 m3 na vzdialenosť do 3000 m | m3 | 343.2
16 | 162501123.S | Vodorovné premiestnenie výkopku po spevnenej ceste z horniny tr.1-4, nad 100 do 1000 m3, príplatok k cene za každých ďalšich a začatých 1000 m | m3 | 686.4
17 | 171201202.S | Uloženie sypaniny na skládky nad 100 do 1000 m3 | m3 | 343.2
18 | 171209002.S | Poplatok za skladovanie - zemina a kamenivo (17 05) ostatné | t | 480.48
19 | 174101002.S | Zásyp sypaninou so zhutnením jám, šachiet, rýh, zárezov alebo okolo objektov nad 100 do 1000 m3 | m3 | 885.85
20 | 175101101.S | Obsyp potrubia sypaninou z vhodných hornín 1 až 4 bez prehodenia sypaniny | m3 | 257.4
21 | 583310002800 | Štrkopiesok frakcia 0-8 mm, STN EN 13242 + A1 | t | 432.432
| 4 | Vodorovné konštrukcie
22 | 451573111 | Lôžko pod potrubie, stoky a drobné objekty, v otvorenom výkope z piesku a štrkopiesku do 63 mm | m3 | 85.8
| 8 | Rúrové vedenie
23 | 871326004 | Montáž kanalizačného PVC-U potrubia hladkého viacvrstvového DN 160 | m | 1098.5
24 | 286110009900 | Rúra kanalizačná PVC-U gravitačná, hladká SN8 - KG, ML - viacvrstvová, DN 160, dĺ. 5 m | ks | 219.7
25 | 871356006 | Montáž kanalizačného PVC-U potrubia hladkého viacvrstvového DN 200 | m | 19.5
26 | 286110007400 | Rúra kanalizačná PVC-U gravitačná, hladká SN4 - KG, ML - viacvrstvová, DN 200, dĺ. 5 m | ks | 3.9
27 | 877326004 | Montáž kanalizačného PVC-U kolena DN 160 | ks | 146
28 | 286510004300 | Koleno PVC-U, DN 160x30° hladká pre gravitačnú kanalizáciu KG potrubia | ks | 146
29 | 877326100 | Montáž kanalizačnej tvarovky jednoosej DN 160 | ks | 1
30 | 597140002900.S | Šachtová vložka DN 150 pre gravitačnú kanalizáciu | ks | 1
31 | 877356006 | Montáž kanalizačného PVC-U kolena DN 200 | ks | 1
32 | 286510004800 | Koleno PVC-U, DN 200x30° hladká pre gravitačnú kanalizáciu KG potrubia | ks | 1
33 | 877356102 | Montáž kanalizačnej tvarovky jednoosej DN 200 | ks | 1
34 | 597140003100.S | Šachtová vložka DN 200 pre gravitačnú kanalizáciu | ks | 1
35 | 877376034 | Montáž kanalizačnej PVC-U odbočky DN 300 | ks | 147
37 | 286510014900 | Odbočka 45° PVC-U, DN 315/200 hladká pre gravitačnú kanalizáciu KG potrubia | ks | 1
36 | 286510014800 | Odbočka 45° PVC-U, DN 315/160 hladká pre gravitačnú kanalizáciu KG potrubia | ks | 146
38 | 892311000 | Skúška tesnosti kanalizácie D 150 | m | 1098.5
39 | 892351000 | Skúška tesnosti kanalizácie D 200 | m | 19.5
40 | 894431133 | Montáž revíznej šachty z PVC, DN 400/160 (DN šachty/DN potr. ved.), tlak 12,5 t, hl. 1400 do 1700mm | ks | 147
41 | 286610001700 | Priebežné dno DN 400, vtok/výtok DN 160, pre PP revízne šachty na PVC hladkú kanalizáciu s predĺžením, | ks | 147
42 | 286610027600 | Predĺženie teleskopické s poklopom plným, zaťaženie do 40 t, pre PP revízne šachty | ks | 149
43 | 894431153 | Montáž revíznej šachty z PVC, DN 400/200 (DN šachty/DN potr. ved.), tlak 12,5 t, hl. 1400 do 1800mm | ks | 2
44 | 286610001800 | Priebežné dno DN 400, vtok/výtok DN 200, pre PP revízne šachty na PVC hladkú kanalizáciu s predĺžením | ks | 2
45 | 899912132 | Montáž kĺznej objímky RACI montovaná na potrubie DN 150 | ks | 447
46 | 286710001100 | Objímka kĺzna dištančná "RACI" F 25, HDPE, typ F, výška 25 mm | ks | 298
47 | 286710001400 | Objímka kĺzna dištančná "RACI" G 25, HDPE, typ G, výška 25 mm | ks | 149
48 | 286710035601 | Tesniaca manžeta na chraničku 160x300 | ks | 42
| 99 | Presun hmôt HSV
49 | 998276101 | Presun hmôt pre rúrové vedenie hĺbené z rúr z plast., hmôt alebo sklolamin. v otvorenom výkope | t | 629.445
| M | Práce a dodávky M
| 23-M | Montáže potrubia
50 | 230011114 | Montáž potrubia z oceľových rúr trieda 11 - 13 D x t 273 x 10 | m | 171.5
51 | 142610000700.S | Rúra oceľová bezšvová prírubová DN 250, hr. 10 mm, ozn. 11 353.0 | m | 171.5
52 | 230200120 | Nasunutie potrubnej sekcie DN 150 do oceľovej chráničky DN 250 | m | 171.5
Celkom