## Zadanie
ZADANIE S VÝKAZOM VÝMER
Stavba: PRÍLEPY - KANALIZÁCIA
Objekt: SO 03 čerpacia stanica - stavebná časť
Objednávateľ:
Zhotoviteľ: |  |  |  |  | Spracoval:
Miesto. Prílepy |  |  |  |  | Dátum: 2. 6. 2020
Č. | Kód položky | Popis | MJ | Množstvo celkom | Jednotková cena bez DPH | Celková cena bez DPH
1 | 2 | 3 | 4 | 5 | 6 | 7
| HSV | Práce a dodávky HSV
| 1 | Zemné práce
1 | 115101202.S | Čerpanie vody na dopravnú výšku do 10 m s priemerným prítokom litrov za minútu nad 500 l do 1000 l | hod | 16
2 | 115101302.S | Pohotovosť záložnej čerpacej súpravy pre výšku do 10 m, s prítokom litrov za minútu nad 500 do 1000 l | deň | 2
3 | 134702421.S | Výkop pre vodárenskú studňu spúšťanú do 20 m2 v horn. 1 až 4 do 10 m | m3 | 32.926
4 | 162501102.S | Vodorovné premiestnenie výkopku po spevnenej ceste z horniny tr.1-4, do 100 m3 na vzdialenosť do 3000 m | m3 | 32.926
5 | 162501105.S | Vodorovné premiestnenie výkopku po spevnenej ceste z horniny tr.1-4, do 100 m3, príplatok k cene za každých ďalšich a začatých 1000 m | m3 | 65.852
6 | 167101101.S | Nakladanie neuľahnutého výkopku z hornín tr.1-4 do 100 m3 | m3 | 32.926
7 | 171201201.S | Uloženie sypaniny na skládky do 100 m3 | m3 | 32.926
8 | 171209002.S | Poplatok za skladovanie - zemina a kamenivo (17 05) ostatné | t | 46.096
| 3 | Zvislé a kompletné konštrukcie
9 | 380321532.S | Kompletné konštr. čistiarní odpad. vôd zo železobetónu tr. C 30/37, hr. 150-300 mm | m3 | 1.887
10 | 380321533.S | Kompletné konštr. čistiarní odpad. vôd zo železobetónu tr. C 30/37, hr. nad 300 mm | m3 | 5.321
11 | 380356241.S | Debnenie komplet. konštruk. čist., odpad. vôd neom. z bet. vodostav. plôch rovinných zhotovenie | m2 | 4.93
12 | 380356242.S | Debnenie komplet. konštruk. čist., odpad. vôd neom. z bet. vodostav. plôch rovinných odstránenie | m2 | 4.93
13 | 380361002.S | Výstuž komplet. konstr. čist., odpadových vôd a nádrží z ocele 11373 | t | 0.11
14 | 313110007900.S | Sieť KARI akosť BSt 500M Q 513 A DIN 488 rozmer siete 6x2,15 m, veľkosť oka 150x150 mm, drôt D 7/8 mm | m2 | 6.9
| 4 | Vodorovné konštrukcie
15 | 452311131 | Dosky, bloky, sedlá z betónu v otvorenom výkope tr. C 12/15 | m3 | 0.345
| 8 | Rúrové vedenie
16 | 824621111 | Montáž potrubia z rúr železobetónových v sklone do 20 % tesnených gumovým krúžkom DN 2200 | m | 6
17 | 592220000620.S | Rúra železobetónová hrdlová pre splaškové odpadové vody DN 2200, dĺžky 2000 mm | ks | 3
18 | 857242121 | Montáž liatinovej tvarovky jednoosovej na potrubí z rúr prírubových DN 80 | ks | 2
19 | 552520024800 | Tvarovka FF z tvárnej liatiny, prírubová DN 80, dĺ. 1000 mm, PN 16 | ks | 2.02
V cene tvaroviek nie je zahrnutý spojovací materiál
|  | 2 * 1,01 |  | 2.02
20 | 871271124 | Montáž vodovodného potrubia z dvojvsrtvového PE 100 SDR11, SDR17 zváraných elektrotvarovkami D 110x6,6 mm | m | 1
21 | 286130031400 | Rúra HDPE na vodu PE100 PN10 SDR17 110x6,6x12 m | m | 1
22 | 286530020700 | Koleno 90° na tupo PE 100, na vodu, plyn a kanalizáciu, SDR 11 L D 110 mm | ks | 1
23 | 877376106 | Montáž kanalizačnej šachtovej vložky DN 300 | ks | 1
24 | 597140003600.S | šachtová vložka DN 300 pre gravitačnú kanalizáciu | ks | 1
25 | 230203212 | Montáž kusa T PE 100 SDR 11 D 90 | ks | 1
26 | 286530074500 | T-kus T PE 100 SDR 11 D 90 mm | ks | 1.015
|  | 1 * 1,015 |  | 1.015
27 | 230203187 | Montáž kolena W90 st.,elektrotvarovkového PE 100 SDR 11 D 90 | ks | 1
28 | 286530187400 | Koleno 90° elektrotvarovkové W 90° PE 100 SDR 11 D 90 mm | ks | 1.015
|  | 1 * 1,015 |  | 1.015
29 | 230204193 | Montáž nákružku EFL integrovaného lemového PE 100 SDR 11 D 90 | ks | 2
30 | 286530153900 | Lemový nákružok s integrovanou prírubou EFL PE 100 SDR 11 D/DN 90/80, FRIALEN | ks | 2
31 | 891241111 | Montáž vodovodného posúvača s osadením zemnej súpravy (bez poklopov) DN 80 | ks | 2
32 | 422210018400 | Posúvač pre odpadovú vodu DN 80, z liatiny, PN 10 | ks | 2
Posúvač pre odpadovú vodu s doskovým uzáverom a voľnými prírubami.
33 | 422210001801 | Zemná súprava posúvačová Y 1020 DN 80 mm | ks | 2
34 | 899401112 | Osadenie poklopu liatinového posúvačového | ks | 2
35 | 552410000100 | Poklop posúvačový Y 4504 | ks | 2
36 | 552410000101 | Vodotesný gumový prstenec Forsheda do vyvŕtaného otvoru DN 80 | ks | 2
37 | 552410000102 | Vodotesný gumový prstenec Forsheda do vyvŕtaného otvoru DN 300 | ks | 1
38 | 552410000103 | Jadrové vŕtanie železobetónu - otvor pre DN 80 | ks | 1
39 | 552410000104 | Jadrové vŕtanie železobetónu - otvor pre DN 300 | ks | 1
40 | 552410000105 | Kanalizačný zberný koš, vrátane spojovacieho materiálu | kpl | 1
41 | 552410000106 | Montáž kanalizačného zberného koša | kpl | 1
42 | 552410000107 | Náter izolačný | m2 | 52.65
| 9 | Ostatné konštrukcie a práce-búranie
43 | 933901111.S | Skúšky vodotesnosti betónovej nádrže akéhokoľvek druhu a tvaru, s obsahom do 1000 m3 | m3 | 16.907
44 | 082110000200.S | Voda pitná pre priemysel a služby | m3 | 17.414
|  | 16,907 * 1,03 |  | 17.414
45 | 952903112.S | Vyčistenie objektov pri svetlej výške priestoru do 3,5 m čistiarní odpadových vôd, nádrží, kanálov | m2 | 38.339
46 | 952903119.S | Príplatok k cene za vyčistenie priestoru akejkoľvek v. nad 3,5 m | m2 | 38.339
47 | 594310008500 | Stropná doska pre prečerpávaciu stanicu, železobetónová, betón C30/37 XF3 mrazuvzdorný | ks | 1
48 | 953171023.S | Osadenie kompozitného poklopu vrátane rámu, hmotnosti 100-150 kg | ks | 2
49 | 552410002300 | Poklop kompozitný uzamykatelný 600x900 mm | ks | 2
50 | 552410002402 | Elektrická NN prípojka pre ČS vrátane zemných prác, terénnych úprav, rozvádzačov a revízie | m | 50
| 99 | Presun hmôt HSV
51 | 998142251.S | Presun hmôt pre obj.8141, 8142,8143,zvislá nosná konštr.monolitická betónová,výšky do 25 m | t | 44.662
| PSV | Práce a dodávky PSV
| 767 | Konštrukcie doplnkové kovové
52 | 767832100 | Montáž kompozitného rebríka do muriva s ochrannou rúrkou | ks | 1
53 | 767995106 | Montáž ostatných atypických kovových stavebných doplnkových konštrukcií nad 100 do 250 kg | kg | 228.63
54 | 286610046901 | Kompozitný rebrík - 4,4 m | ks | 1
55 | 286610046902 | kilogramové ceny žiarov. pozink. - brit | kg | 228.63
56 | 998767101 | Presun hmôt pre kovové stavebné doplnkové konštrukcie v objektoch výšky do 6 m | t | 0.255
Celkom