## Zadanie
ZADANIE S VÝKAZOM VÝMER
Stavba: PRÍLEPY - KANALIZÁCIA
Objekt: PS 01 ČS1 - strojnotechnologická časť
Objednávateľ:
Zhotoviteľ: |  |  |  |  | Spracoval:
Miesto. Prílepy |  |  |  |  | Dátum: 2. 6. 2020
Č. | Kód položky | Popis | MJ | Množstvo celkom | Jednotková cena bez DPH | Celková cena bez DPH
1 | 2 | 3 | 4 | 5 | 6 | 7
1 | 426130001501 | Ponorné kalové čerpadlo Flygt NP 3127.920 SH/245, Qčerp=5,03 l/s, Hdopr.=41,5 m | kpl | 2
2 | 426130001502 | Sonda prieniku kvapaliny do motora - FLS int. | ks | 2
3 | 426130001503 | Monitorovacia jednotka - MiniCAS II (24V AC/DC) | ks | 2
4 | 426130001504 | 10 m kábel SUBCAB 7G2,5 + 2x1,5 (20-22 mm) | ks | 2
5 | 426130001505 | pätkové koleno DN 80 | ks | 2
6 | 426130001506 | Sada chemických kotiev pätkového kolena | ks | 2
7 | 426130001507 | 2" nerezový horný držiak vodiacich tyčí + kotvy | ks | 2
8 | 426130001508 | Spätná klapka DN 80 | ks | 2
9 | 426130001509 | Plavákový spínač Flygt ENM-10 s 13 m káblom | ks | 4
10 | 426130001510 | Preplachovací ventil Flygt Flush Valve 4901 | ks | 2
11 | 426130001511 | Reťaz pre Pump Lift 1,2 t | ks | 2
12 | 426130001512 | Oko pre Pump Lift 1,2 t | ks | 2
13 | 426130001513 | Sieťový záves kábla - PE (15-20 m) | ks | 2
14 | 426130001514 | Výroba, doprava, montáž, revízna správa, komplexná skúška | kpl | 1
Celkom