## Rozpocet
ROZPOČET
Stavba: | Cyklotrasa Nitra-Drážovce, Zmena 06/2016
Objekt:
Časť:
JKSO:
Objednávateľ:
Zhotoviteľ:
Dátum: |  | 13.06.2016
P.Č. | TV | KCN | Kód položky | Popis | MJ | Množstvo celkom | Cena jednotková | Cena celkom | Hmotnosť | Hmotnosť celkom | Hmotnosť sute | Hmotnosť sute celkom | Sadzba DPH | Typ položky | Úroveň | Dodávateľ
1 | 2 | 3 | 4 | 5 | 6 | 7 | 8 | 9 |  |  |  |  | 10 | 11 | 12 | 11
| D |  | HSV | Práce a dodávky HSV | [5 empty] | 0 |  | 0 |  |  | 0
| D |  | 1 | Zemné práce | [5 empty] | 0 |  | 0 |  |  | 1
1 | K | 001 | 122201102 | Odkopávka a prekopávka nezapažená v hornine 3, nad 100 do 1000 m3 | m3 | 867.2
2 | K | 001 | 133211101 | Hĺbenie šachiet v hornine tr. 3 súdržných - ručným náradím plocha výkopu do 4 m2 | m3 | 1.478
3 | K | 001 | 162503102 | Vodorovné premiestnenie výkopku pre cesty po spevnenej ceste z horniny tr.1-4 v množstve do 1000 m3 na vzdialenosť do 3000 m | m3 | 572.788
4 | K | 001 | 162503103 | Vodorovné premiestnenie výkopku pre cesty po spevnenej ceste z horniny tr.1-4 v množstve do 1000 m3, príplatok k cene za každých ďalšich a začatých 1000 m | m3 | 6873.456
5 | K | 001 | 171101101 | Uloženie sypaniny do násypu súdržnej horniny s mierou zhutnenia podľa Proctor-Standard na 95 % | m3 | 295.89
6 | K | 001 | 171209002 | Poplatok za skladovanie | t | 859.182
| D |  | 2 | Zakladanie
7 | K | 011 | 275313521 | Betón základových pätiek, prostý tr.C 12/15 | m3 | 1.53
| D |  | 4 | Vodorovné konštrukcie
8 | K | 221 | 451577777 | Podklad v ploche vodorovnej alebo v sklone do 1:5 hr. 30 mm z drobnej drvy fr. 8-16 | m2 | 4339.2
| D |  | 5 | Komunikácie
9 | K | 221 | 564251111 | Podklad alebo podsyp zo štrkopiesku s rozprestretím, vlhčením a zhutnením, po zhutnení hr. 150 mm | m2 | 37.15
10 | K | 221 | 564851113 | Podklad zo štrkodrviny s rozprestretím a zhutnením, po zhutnení hr. 170 mm | m2 | 4339.2
11 | K | 221 | 577124210 | Asfaltový betón vrstva obrusná AC 11 O;I v pruhu š. do 3 m, po zhutnení hr. 30 mm | m2 | 4339.2
12 | K | 221 | 577184410 | Obaľované kamenivo AC 22 P;I, hr. 100 mm | m2 | 4339.2
13 | K | 221 | 581130115 | Kryt cementobetónový cestných komunikácií skupiny CB I pre TDZ I a II, hr. 200 mm | m2 | 37.15
| D |  | 9 | Ostatné konštrukcie a práce-búranie
14 | K | 221 | 914001111 | Osadenie a montáž cestnej zvislej dopravnej značky na stľpik, stľp, konzolu alebo objekt | ks | 7
15 | M | MAT | 4044780800 | Dopravná značka A16 | ks | 3 |  |  | 0 | 0 | 0 | 0 | 20 | 8 | 2
16 | M | MAT | 4044786910 | Dopravná značka C8 | ks | 2 |  |  | 0 | 0 | 0 | 0 | 20 | 8 | 2
17 | M | MAT | 4044787210 | Dopravná značka C18 | ks | 2 |  |  | 0 | 0 | 0 | 0 | 20 | 8 | 2
18 | M | MAT | 404579499 | Stípik pre dopravné značky | ks | 7 |  |  | 0.0075 | 0.0525 | 0 | 0 | 20 | 8 | 2
19 | K | 221 | 915930031 | Osadenie vodiaceho obrubníka z recyklátu | m | 23.5 |  |  | 0 | 0 | 0 | 0 | 20 | 4 | 2
20 | M | MAT | 404579504 | Vodiaci obrubník z recyklátu (CZ09) | ks | 41.41 |  |  | 0.011 | 0.45551 | 0 | 0 | 20 | 8 | 2
21 | K | 221 | 917862111 | Osadenie chodník. obrubníka betónového stojatého do lôžka z betónu prosteho tr. C 12/15 s bočnou oporou | m | 3793.2 |  |  | 0.12584 | 477.3363 | 0 | 0 | 20 | 4 | 2
22 | M | MAT | 5922903030 | Obrubník rovný 100/20/10 cm, sivá | ks | 3869.443 |  |  | 0.045 | 174.1249 | 0 | 0 | 20 | 8 | 2
23 | K | 221 | 919731122 | Zarovnanie styčnej plochy pozdĺž vybúranej časti komunikácie asfaltovej hr. nad 50 do 100 mm | m | 12.1 |  |  | 0 | 0 | 0 | 0 | 20 | 4 | 2
24 | K | 221 | 919735112 | Rezanie existujúceho asfaltového krytu alebo podkladu hĺbky nad 50 do 100 mm | m | 12.1 |  |  | 3e-05 | 0.000363 | 0 | 0 | 20 | 4 | 2
| D |  | 99 | Presun hmôt HSV | [5 empty] | 0 |  | 0 |  |  | 1
25 | K | 221 | 998225111 | Presun hmôt pre pozemnú komunikáciu a letisko s krytom asfaltovým akejkoľvek dĺžky objektu | t | 4224.629 |  |  | 0 | 0 | 0 | 0 | 20 | 4 | 2
| D |  | PSV | Práce a dodávky PSV | [5 empty] | 0.37882 |  | 0 |  |  | 0
| D |  | 767 | Konštrukcie doplnkové kovové | [5 empty] | 0.35353 |  | 0 |  |  | 1
26 | K | 767 | 767161110 | Montáž zábradlia rovného z rúrok do muriva, s hmotnosťou 1 metra zábradlia do 20 kg | m | 55.85 |  |  | 6e-05 | 0.003351 | 0 | 0 | 20 | 16 | 2
27 | M | MAT | 553010001 | Dodávka oceľového zábradlia | ks | 55.85 |  |  | 0.00627 | 0.35018 | 0 | 0 | 20 | 32 | 2
28 | K | 767 | 998767201 | Presun hmôt pre kovové stavebné doplnkové konštrukcie v objektoch výšky do 6 m | % | 54.768 |  |  | 0 | 0 | 0 | 0 | 20 | 16 | 2
| D |  | 783 | Dokončovacie práce - nátery | [5 empty] | 0.025286 |  | 0 |  |  | 1
29 | K | 783 | 783271001 | Nátery kov.stav.doplnk.konštr. polyuretánové jednonásobné 2x s emailovaním | m2 | 35.12 |  |  | 0.00053 | 0.018614 | 0 | 0 | 20 | 16 | 2
30 | K | 783 | 783271007 | Nátery kov.stav.doplnk.konštr. polyuretánové farby základné | m2 | 35.12 |  |  | 0.00019 | 0.0066728 | 0 | 0 | 20 | 16 | 2
31 | K | 783 | 783904811 | Ostatné práce odmastenie chemickými odhrdzavenie kovových konštrukcií | m2 | 35.12 |  |  | 0 | 0 | 0 | 0 | 20 | 16 | 2
|  |  |  | Celkom | [5 empty] | 0.37882 |  | 0

## #Figury (hidden)
v1 | 1,478 | 2
co | 3793,2 | 2
v2 | 867,2 | 2
zasyp | 295,89 | 2
cyk | 4339,2 | 2
bet | 37,15 | 2