## 1-2
ZADANIE
Stavba: |  | Cyklotrasa Mlynárce - Diely - Klokočina
Objekt: |  | Cyklistická dokumentácia
Časť: |  | Cyklotrasa - úsek č.1,2
JKSO:
Objednávateľ: |  | Mesto Nitra
Zhotoviteľ:
Dátum: |  | 8. 9. 2015
P.Č. | TV | KCN | Kód položky | Popis | MJ | Množstvo celkom | Cena jednotková | Cena celkom
1 | 2 | 3 | 4 | 5 | 6 | 7 | 8 | 9
| D |  | HSV | Práce a dodávky HSV
| D |  | 1 | Zemné práce
1 | K | 221 | 113106611 | Rozoberanie zámkovej dlažby | m2 | 56.41
2 | K | 221 | 113151113 | Odstránenie asfaltového podkladu alebo krytu frézovaním, ,hr.40 mm, vrátane podkladných konštrukcií | m2 | 99.5
3 | K | 221 | 113307212R01 | Vybúranie betónovej plochy parkoviska ( betón-hr.120, štrkopiesok-hr.120, štrkodrva-hr.32-63 | m2 | 114
4 | K | 001 | 122102201R01 | Odkopávka a prekopávka zeminy v horninách 3 | m3 | 9.5
5 | K | 001 | 122102201R02 | Vyrovnanie chodníka podsypom a zhutnením zo štrkopiesku | m2 | 326.02
6 | K | 001 | 122602223R01 | Odkopávka a prekopávka štrkovej plochy hr.260 | m3 | 43
7 | K | 001 | 162301102 | Vodorovné premiestnenie výkopku po spevnenej ceste, horniny tr.1-4, do 1000 m | m3 | 12.109
8 | K | 001 | 171201202 | Uloženie sypaniny na skládky nad 100 do 1000 m3 | m3 | 12.109
9 | K | 001 | 181201102 | Úprava pláne chodníkov v hornine 1-4 so zhutnením | m2 | 326.02
10 | K | 231 | 182303113R01 | Dosypávka zeminy po vybúraných stromov | m3 | 5.02
| D |  | 5 | Komunikácie
11 | K | 221 | 577131131R01 | Asfaltový betón pre ložné vrstvy hr.40 | m2 | 915.47
12 | K | 221 | 577131131R02 | Asfaltový spojovací postrek | m2 | 915.47
13 | K | 221 | 577131131R03 | Betonová vozovka hr.120 | m2 | 915.47
| D |  | 9 | Ostatné konštrukcie a práce-búranie
14 | K | 221 | 916531111R01 | Osadenie cestného obrubníka betón., do lôžka z bet. pros. tr. C 12/15 | m | 172.5
15 | M | MAT | 5921745000R01 | Cestný obrubník vr.bet.lôžka | m | 174.225
16 | K | 221 | 916531111R02 | Osadenie záhonového obrubníka 50/250/1000mm | m | 253.12
17 | M | MAT | 5921745000R02 | Záhonový obrubník 50/250/1000mm | m | 255.651
18 | K | 013 | 979081111 | Odvoz sutiny a vybúraných hmôt na skládku do 1 km | t | 46.599
19 | K | 013 | 979081121 | Odvoz sutiny a vybúraných hmôt na skládku za každý ďalší 1 km | t | 559.188
20 | K | 013 | 979082111 | Vnútrostavenisková doprava sutiny a vybúraných hmôt do 10 m | t | 46.599
21 | K | 013 | 979082121 | Vnútrostavenisková doprava sutiny a vybúraných hmôt za každých ďalších 5 m | t | 46.599
22 | K | 013 | 979089612 | Poplatok za skladovanie - iné odpady zo stavieb a demolácií (17 09), ostatné | t | 46.599
23 | K | 013 | 979089713 | Prenájom kontajneru 7 m3 | t | 46.599
| D |  | 99 | Presun hmôt HSV
24 | K | 011 | 998011001 | Presun hmôt pre budovy JKSO 801, 803,812,zvislá konštr.z tehál,tvárnic,z kovu výšky do 6 m | t | 80.491
| D |  | PSV | Práce a dodávky PSV
| D |  | 767 | Konštrukcie doplnkové kovové
25 | K | 767 | 767914830R01 | Demontáž oplotenia - pletiva na bet.stĺpikoch | m | 29.8
26 | K | 767 | 767914830R02 | Demontáž cestných obrubníkov | m | 15
27 | K | 767 | 998767201 | Presun hmôt pre kovové stavebné doplnkové konštrukcie v objektoch výšky do 6 m | % | 1.249
Celkom

## 2-3
ZADANIE
Stavba: |  | Cyklotrasa Mlynárce - Diely - Klokočina
Objekt: |  | Cyklistická dokumentácia
Časť: |  | Cyklotrasa - úsek č.2,3
JKSO:
Objednávateľ: |  | Mesto Nitra
Zhotoviteľ:
Dátum: |  | 8. 9. 2015
P.Č. | TV | KCN | Kód položky | Popis | MJ | Množstvo celkom | Cena jednotková | Cena celkom
1 | 2 | 3 | 4 | 5 | 6 | 7 | 8 | 9
| D |  | HSV | Práce a dodávky HSV
| D |  | 1 | Zemné práce
1 | K | 001 | 100004220R01 | urovnanie nivelety chodníka štrkopiesok | m3 | 216
2 | K | 231 | 112101112 | Vyrúbanie stromu listnatého vo svahu do 1:5 priem. kmeňa nad 200 do 300 mm | ks | 5
3 | K | 221 | 113151113 | Odstránenie asfaltového podkladu alebo krytu frézovaním, ,hr.40 mm, vrátane podkladných konštrukcií | m2 | 154.8
4 | K | 001 | 122102201R01 | Odkopávka a prekopávka zeminy v horninách 3 | m3 | 704.4
5 | K | 001 | 122102201R03 | zníženie cestného obrubníka pri prechode | m | 7
6 | K | 001 | 122602223R01 | Odkopávka a prekopávka štrkovej plochy hr.260 | m3 | 19.8
7 | K | 001 | 162301102 | Vodorovné premiestnenie výkopku po spevnenej ceste, horniny tr.1-4, do 1000 m | m3 | 15.79
8 | K | 001 | 171201202 | Uloženie sypaniny na skládky nad 100 do 1000 m3 | m3 | 15.79
9 | K | 001 | 181201102 | Úprava pláne chodníkov v hornine 1-4 so zhutnením | m2 | 2278
10 | K | 231 | 182303113R01 | Dosypávka zeminy po vybúraných stromov | m3 | 87.62
| D |  | 5 | Komunikácie
11 | K | 221 | 577131131R01 | Asfaltový betón pre ložné vrstvy hr.40 | m2 | 1433.02
12 | K | 221 | 577131131R02 | Asfaltový spojovací postrek | m2 | 1433.02
13 | K | 221 | 577131131R03 | Betonová vozovka hr.120 | m2 | 1433.02
| D |  | 9 | Ostatné konštrukcie a práce-búranie
14 | K | 221 | 916531111R02 | Osadenie záhonového obrubníka 50/250/1000mm | m | 1186.55
15 | M | MAT | 5921745000R02 | Záhonový obrubník 50/250/1000mm | m | 1198.416
16 | K | 013 | 979081111 | Odvoz sutiny a vybúraných hmôt na skládku do 1 km | t | 16.838
17 | K | 013 | 979081121 | Odvoz sutiny a vybúraných hmôt na skládku za každý ďalší 1 km | t | 202.056
18 | K | 013 | 979082111 | Vnútrostavenisková doprava sutiny a vybúraných hmôt do 10 m | t | 16.838
19 | K | 013 | 979082121 | Vnútrostavenisková doprava sutiny a vybúraných hmôt za každých ďalších 5 m | t | 16.838
20 | K | 013 | 979089612 | Poplatok za skladovanie - iné odpady zo stavieb a demolácií (17 09), ostatné | t | 16.838
21 | K | 013 | 979089713 | Prenájom kontajneru 7 m3 | t | 16.838
| D |  | 99 | Presun hmôt HSV
22 | K | 011 | 998011001 | Presun hmôt pre budovy JKSO 801, 803,812,zvislá konštr.z tehál,tvárnic,z kovu výšky do 6 m | t | 222.68
| D |  | PSV | Práce a dodávky PSV
| D |  | 767 | Konštrukcie doplnkové kovové
23 | K | 767 | 767914830R01 | Demontáž oplotenia - pletiva na bet.stĺpikoch | m | 83.5
24 | K | 767 | 767914830R02 | Demontáž cestných obrubníkov | m | 33
25 | K | 767 | 998767201 | Presun hmôt pre kovové stavebné doplnkové konštrukcie v objektoch výšky do 6 m | % | 3.238
Celkom

## 4
ZADANIE
Stavba: |  | Cyklotrasa Mlynárce - Diely - Klokočina
Objekt: |  | Cyklistická dokumentácia
Časť: |  | Cyklotrasa - úsek č.4
JKSO:
Objednávateľ: |  | Mesto Nitra
Zhotoviteľ:
Dátum: |  | 8. 9. 2015
P.Č. | TV | KCN | Kód položky | Popis | MJ | Množstvo celkom | Cena jednotková | Cena celkom
1 | 2 | 3 | 4 | 5 | 6 | 7 | 8 | 9
| D |  | HSV | Práce a dodávky HSV
| D |  | 1 | Zemné práce
1 | K | 001 | 122102201R03 | zníženie cestného obrubníka pri prechode | m | 13
2 | K | 001 | 100004220R01 | urovnanie nivelety chodníka štrkopiesok | m3 | 25
3 | K | 231 | 112101112 | Vyrúbanie stromu listnatého vo svahu do 1:5 priem. kmeňa nad 200 do 300 mm | ks | 1
4 | K | 221 | 113151113 | Odstránenie asfaltového podkladu alebo krytu frézovaním, ,hr.40 mm, vrátane podkladných konštrukcií | m2 | 761.5
5 | K | 001 | 122102201R01 | Odkopávka a prekopávka zeminy v horninách 3 | m3 | 289.03
6 | K | 001 | 162301102 | Vodorovné premiestnenie výkopku po spevnenej ceste, horniny tr.1-4, do 1000 m | m3 | 77.67
7 | K | 001 | 171201202 | Uloženie sypaniny na skládky nad 100 do 1000 m3 | m3 | 77.67
8 | K | 001 | 181201102 | Úprava pláne chodníkov v hornine 1-4 so zhutnením | m2 | 910
9 | K | 231 | 183901148R01 | Dosypanie zeminy za obrubníkom a zásyp stromov | m3 | 4.04
| D |  | 5 | Komunikácie
10 | K | 221 | 577131131R01 | Asfaltový betón pre ložné vrstvy hr.40 | m2 | 1672.53
11 | K | 221 | 577131131R02 | Asfaltový spojovací postrek | m2 | 1672.53
12 | K | 221 | 577131131R03 | Betonová vozovka hr.120 | m2 | 1672.53
| D |  | 9 | Ostatné konštrukcie a práce-búranie
13 | K | 013 | 979081111 | Odvoz sutiny a vybúraných hmôt na skládku do 1 km | t | 80.711
14 | K | 013 | 979081121 | Odvoz sutiny a vybúraných hmôt na skládku za každý ďalší 1 km | t | 968.532
15 | K | 013 | 979082111 | Vnútrostavenisková doprava sutiny a vybúraných hmôt do 10 m | t | 80.711
16 | K | 013 | 979082121 | Vnútrostavenisková doprava sutiny a vybúraných hmôt za každých ďalších 5 m | t | 80.711
17 | K | 013 | 979089612 | Poplatok za skladovanie - iné odpady zo stavieb a demolácií (17 09), ostatné | t | 80.711
18 | K | 013 | 979089713 | Prenájom kontajneru 7 m3 | t | 80.711
| D |  | 99 | Presun hmôt HSV
19 | K | 011 | 998011001 | Presun hmôt pre budovy JKSO 801, 803,812,zvislá konštr.z tehál,tvárnic,z kovu výšky do 6 m | t | 256.32
| D |  | PSV | Práce a dodávky PSV
| D |  | 767 | Konštrukcie doplnkové kovové
20 | K | 767 | 767914830R01 | Demontáž oplotenia - pletiva na bet.stĺpikoch | m | 16
21 | K | 767 | 767914830R03 | Demontáž záhonového obrubníka | m | 318.5
22 | K | 767 | 767914830R04 | Prekládka reklamného bilbordu | ks | 3
23 | K | 773 | 777557203R01 | Nadbetonávka stropných panelov (S3,S4) | m2 | 121.5
24 | K | 767 | 998767201 | Presun hmôt pre kovové stavebné doplnkové konštrukcie v objektoch výšky do 6 m | % | 16.599
Celkom

## 5-6
ZADANIE
Stavba: |  | Cyklotrasa Mlynárce - Diely - Klokočina
Objekt: |  | Cyklistická dokumentácia
Časť: |  | Cyklotrasa - úsek č.5,6
JKSO:
Objednávateľ: |  | Mesto Nitra
Zhotoviteľ:
Dátum: |  | 8. 9. 2015
P.Č. | TV | KCN | Kód položky | Popis | MJ | Množstvo celkom | Cena jednotková | Cena celkom
1 | 2 | 3 | 4 | 5 | 6 | 7 | 8 | 9
| D |  | HSV | Práce a dodávky HSV
| D |  | 1 | Zemné práce
1 | K | 001 | 122102201R03 | zníženie cestného obrubníka pri prechode | m | 26
2 | K | 002 | 28517R01 | rozobratie terénnych schodov a znovupoužitie | ks | 1
3 | K | 015 | 34817R01 | Úprava oceľového zábradlia schodiska | ks | 1
4 | K | 001 | 100004220R01 | urovnanie nivelety chodníka štrkopiesok | m3 | 3.5
5 | K | 221 | 113151113 | Odstránenie asfaltového podkladu alebo krytu frézovaním, ,hr.40 mm, vrátane podkladných konštrukcií | m2 | 1254.08
6 | K | 001 | 122102201R01 | Odkopávka a prekopávka zeminy v horninách 3 | m3 | 163.9
7 | K | 001 | 162301102 | Vodorovné premiestnenie výkopku po spevnenej ceste, horniny tr.1-4, do 1000 m | m3 | 127.916
8 | K | 001 | 171201202 | Uloženie sypaniny na skládky nad 100 do 1000 m3 | m3 | 127.916
9 | K | 001 | 181201102 | Úprava pláne chodníkov v hornine 1-4 so zhutnením | m2 | 447
10 | K | 231 | 183901148R01 | Dosypanie zeminy za obrubníkom a zásyp stromov | m3 | 24.02
| D |  | 5 | Komunikácie
11 | K | 221 | 577131131R01 | Asfaltový betón pre ložné vrstvy hr.40 | m2 | 1637.2
12 | K | 221 | 577131131R02 | Asfaltový spojovací postrek | m2 | 1637.2
13 | K | 221 | 577131131R03 | Betonová vozovka hr.120 | m2 | 1637.2
| D |  | 9 | Ostatné konštrukcie a práce-búranie
14 | K | 013 | 97602R01 | Vybúranie oporného múrika z bet.cestných obrubníkov | m | 27.8
15 | K | 221 | 916531111R01 | Osadenie cestného obrubníka betón., do lôžka z bet. pros. tr. C 12/15 | m | 18
16 | M | MAT | 5921745000R01 | Cestný obrubník vr.bet.lôžka | m | 18.18
17 | K | 221 | 916531111R02 | Osadenie záhonového obrubníka 50/250/1000mm | m | 679.21
18 | M | MAT | 5921745000R02 | Záhonový obrubník 50/250/1000mm | m | 679.21
19 | K | 013 | 979081111 | Odvoz sutiny a vybúraných hmôt na skládku do 1 km | t | 136.907
20 | K | 013 | 979081121 | Odvoz sutiny a vybúraných hmôt na skládku za každý ďalší 1 km | t | 1642.884
21 | K | 013 | 979082111 | Vnútrostavenisková doprava sutiny a vybúraných hmôt do 10 m | t | 136.907
22 | K | 013 | 979082121 | Vnútrostavenisková doprava sutiny a vybúraných hmôt za každých ďalších 5 m | t | 136.907
23 | K | 013 | 979089612 | Poplatok za skladovanie - iné odpady zo stavieb a demolácií (17 09), ostatné | t | 136.907
24 | K | 013 | 979089713 | Prenájom kontajneru 7 m3 | t | 136.907
| D |  | 99 | Presun hmôt HSV
25 | K | 011 | 998011001 | Presun hmôt pre budovy JKSO 801, 803,812,zvislá konštr.z tehál,tvárnic,z kovu výšky do 6 m | t | 445.2
| D |  | PSV | Práce a dodávky PSV
| D |  | 767 | Konštrukcie doplnkové kovové
26 | K | 767 | 767914830R03 | Demontáž záhonového obrubníka | m | 699.5
27 | K | 767 | 767914830R02 | Demontáž cestných obrubníkov | m | 17
28 | K | 767 | 767914830R07 | Upravenie prístešku zástavky MHD zdvihom strechy na 2500mm | ks | 2
29 | K | 767 | 767914830R08 | vybúranie chodníka z liateho asfaltu | m2 | 21.03
30 | K | 767 | 998767201 | Presun hmôt pre kovové stavebné doplnkové konštrukcie v objektoch výšky do 6 m | % | 52.516
Celkom

## 7-8-9
ZADANIE
Stavba: |  | Cyklotrasa Mlynárce - Diely - Klokočina
Objekt: |  | Cyklistická dokumentácia
Časť: |  | Cyklotrasa - úsek č.7,8,9
JKSO:
Objednávateľ: |  | Mesto Nitra
Zhotoviteľ:
Dátum: |  | 8. 9. 2015
P.Č. | TV | KCN | Kód položky | Popis | MJ | Množstvo celkom | Cena jednotková | Cena celkom
1 | 2 | 3 | 4 | 5 | 6 | 7 | 8 | 9
| D |  | HSV | Práce a dodávky HSV
| D |  | 1 | Zemné práce
1 | K | 221 | 113106611 | Rozoberanie zámkovej dlažby | m2 | 139.5
2 | K | 231 | 112101112 | Vyrúbanie stromu listnatého vo svahu do 1:5 priem. kmeňa nad 200 do 300 mm | ks | 1
3 | K | 221 | 113151113 | Odstránenie asfaltového podkladu alebo krytu frézovaním, ,hr.40 mm, vrátane podkladných konštrukcií | m2 | 1089.5
4 | K | 001 | 122102201R01 | Odkopávka a prekopávka zeminy v horninách 3 | m3 | 259.33
5 | K | 001 | 122102201R03 | zníženie cestného obrubníka pri prechode | m | 91.3
6 | K | 001 | 162301102 | Vodorovné premiestnenie výkopku po spevnenej ceste, horniny tr.1-4, do 1000 m | m3 | 132.612
7 | K | 001 | 171201202 | Uloženie sypaniny na skládky nad 100 do 1000 m3 | m3 | 132.612
8 | K | 001 | 181201102 | Úprava pláne chodníkov v hornine 1-4 so zhutnením | m2 | 787.5
9 | K | 231 | 182303113R01 | Dosypávka zeminy po vybúraných stromov | m3 | 25.63
| D |  | 5 | Komunikácie
10 | K | 221 | 577131131R01 | Asfaltový betón pre ložné vrstvy hr.40 | m2 | 2575.9
11 | K | 221 | 577131131R02 | Asfaltový spojovací postrek | m2 | 2575.9
12 | K | 221 | 577131131R03 | Betonová vozovka hr.120 | m2 | 2575.9
13 | K | 221 | 577131131R04 | naviac nadbetonávka | m2 | 25
| D |  | 9 | Ostatné konštrukcie a práce-búranie
14 | K | 767 | 767914830R08 | vybúranie chodníka z liateho asfaltu | m2 | 827.4
15 | K | 221 | 916531111R02 | Osadenie záhonového obrubníka 50/250/1000mm | m | 707.2
16 | K | 221 | 916531111R01 | Osadenie cestného obrubníka betón., do lôžka z bet. pros. tr. C 12/15 | m | 81.3
17 | M | MAT | 5921745000R01 | Cestný obrubník vr.bet.lôžka | m | 82.113
18 | M | MAT | 5921745000R02 | Záhonový obrubník 50/250/1000mm | m | 714.272
19 | K | 013 | 979081111 | Odvoz sutiny a vybúraných hmôt na skládku do 1 km | t | 146.966
20 | K | 013 | 979081121 | Odvoz sutiny a vybúraných hmôt na skládku za každý ďalší 1 km | t | 1763.592
21 | K | 013 | 979082111 | Vnútrostavenisková doprava sutiny a vybúraných hmôt do 10 m | t | 146.966
22 | K | 013 | 979082121 | Vnútrostavenisková doprava sutiny a vybúraných hmôt za každých ďalších 5 m | t | 146.966
23 | K | 013 | 979089612 | Poplatok za skladovanie - iné odpady zo stavieb a demolácií (17 09), ostatné | t | 146.966
24 | K | 013 | 979089713 | Prenájom kontajneru 7 m3 | t | 146.966
| D |  | 99 | Presun hmôt HSV
25 | K | 011 | 998011001 | Presun hmôt pre budovy JKSO 801, 803,812,zvislá konštr.z tehál,tvárnic,z kovu výšky do 6 m | t | 382.6
| D |  | PSV | Práce a dodávky PSV
| D |  | 767 | Konštrukcie doplnkové kovové
26 | K | 767 | 767914830R01 | Demontáž oplotenia - pletiva na bet.stĺpikoch | m | 83.5
27 | K | 767 | 767914830R02 | Demontáž cestných obrubníkov | m | 73.5
28 | K | 767 | 767914830R03 | Demontáž záhonového obrubníka | m | 609.5
29 | K | 767 | 767914830R04 | Prekládka reklamného bilbordu | ks | 1
30 | K | 767 | 998767201 | Presun hmôt pre kovové stavebné doplnkové konštrukcie v objektoch výšky do 6 m | % | 22.738
Celkom

## 10
ZADANIE
Stavba: |  | Cyklotrasa Mlynárce - Diely - Klokočina
Objekt: |  | Cyklistická dokumentácia
Časť: |  | Cyklotrasa - úsek č.10
JKSO:
Objednávateľ: |  | Mesto Nitra
Zhotoviteľ:
Dátum: |  | 8. 9. 2015
P.Č. | TV | KCN | Kód položky | Popis | MJ | Množstvo celkom | Cena jednotková | Cena celkom
1 | 2 | 3 | 4 | 5 | 6 | 7 | 8 | 9
| D |  | HSV | Práce a dodávky HSV
| D |  | 1 | Zemné práce
1 | K | 221 | 113151113 | Odstránenie asfaltového podkladu alebo krytu frézovaním, ,hr.40 mm, vrátane podkladných konštrukcií | m2 | 1203
2 | K | 001 | 122102201R01 | Odkopávka a prekopávka zeminy v horninách 3 | m3 | 25.9
3 | K | 001 | 162301102 | Vodorovné premiestnenie výkopku po spevnenej ceste, horniny tr.1-4, do 1000 m | m3 | 17.5
4 | K | 001 | 171201202 | Uloženie sypaniny na skládky nad 100 do 1000 m3 | m3 | 17.5
5 | K | 001 | 181201102 | Úprava pláne chodníkov v hornine 1-4 so zhutnením | m2 | 99.5
6 | K | 231 | 182303113R01 | Dosypávka zeminy na okrajoch záhonov | m3 | 3.74
| D |  | 5 | Komunikácie
7 | K | 221 | 577131131R01 | Asfaltový betón pre ložné vrstvy hr.40 | m2 | 1197.71
8 | K | 221 | 577131131R02 | Asfaltový spojovací postrek | m2 | 1197.71
9 | K | 221 | 577131131R03 | Betonová vozovka hr.120 | m2 | 1197.71
| D |  | 9 | Ostatné konštrukcie a práce-búranie
10 | K | 767 | 767914830R08 | vybúranie chodníka z liateho asfaltu | m2 | 3.5
11 | K | 767 | 767914830R09 | Demontáž prístrešku autobusovej zastávky | ks | 1
12 | K | 767 | 767914830R10 | M+D Prístrešok MHD | ks | 1
13 | K | 221 | 916531111R02 | Osadenie záhonového obrubníka 50/250/1000mm | m | 5
14 | M | MAT | 5921745000R02 | Záhonový obrubník 50/250/1000mm | m | 5.05
15 | K | 013 | 979081111 | Odvoz sutiny a vybúraných hmôt na skládku do 1 km | t | 124.034
16 | K | 013 | 979081121 | Odvoz sutiny a vybúraných hmôt na skládku za každý ďalší 1 km | t | 1488.408
17 | K | 013 | 979082111 | Vnútrostavenisková doprava sutiny a vybúraných hmôt do 10 m | t | 124.034
18 | K | 013 | 979082121 | Vnútrostavenisková doprava sutiny a vybúraných hmôt za každých ďalších 5 m | t | 124.034
19 | K | 013 | 979089612 | Poplatok za skladovanie - iné odpady zo stavieb a demolácií (17 09), ostatné | t | 124.034
20 | K | 013 | 979089713 | Prenájom kontajneru 7 m3 | t | 124.034
| D |  | 99 | Presun hmôt HSV
21 | K | 011 | 998011001 | Presun hmôt pre budovy JKSO 801, 803,812,zvislá konštr.z tehál,tvárnic,z kovu výšky do 6 m | t | 423.5
| D |  | PSV | Práce a dodávky PSV
| D |  | 767 | Konštrukcie doplnkové kovové
22 | K | 767 | 767914830R03 | Demontáž záhonového obrubníka | m | 141
23 | K | 767 | 767914830R04 | Prekládka reklamného bilbordu | ks | 1
24 | K | 767 | 998767201 | Presun hmôt pre kovové stavebné doplnkové konštrukcie v objektoch výšky do 6 m | % | 4.739
Celkom

## 11-12
ZADANIE
Stavba: |  | Cyklotrasa Mlynárce - Diely - Klokočina
Objekt: |  | Cyklistická dokumentácia
Časť: |  | Cyklotrasa - úsek č.11,12
JKSO:
Objednávateľ: |  | Mesto Nitra
Zhotoviteľ:
Dátum: |  | 8. 9. 2015
P.Č. | TV | KCN | Kód položky | Popis | MJ | Množstvo celkom | Cena jednotková | Cena celkom
1 | 2 | 3 | 4 | 5 | 6 | 7 | 8 | 9
| D |  | HSV | Práce a dodávky HSV
| D |  | 1 | Zemné práce
1 | K | 001 | 122102201R03 | zníženie cestného obrubníka pri prechode | m | 9.92
2 | K | 221 | 113151113 | Odstránenie asfaltového podkladu alebo krytu frézovaním, ,hr.40 mm, vrátane podkladných konštrukcií | m2 | 441
3 | K | 001 | 122102201R01 | Odkopávka a prekopávka zeminy v horninách 3 | m3 | 9.92
4 | K | 001 | 162301102 | Vodorovné premiestnenie výkopku po spevnenej ceste, horniny tr.1-4, do 1000 m | m3 | 44.98
5 | K | 001 | 171201202 | Uloženie sypaniny na skládky nad 100 do 1000 m3 | m3 | 44.98
6 | K | 001 | 181201102 | Úprava pláne chodníkov v hornine 1-4 so zhutnením | m2 | 10
7 | K | 231 | 183901148R01 | Dosypanie zeminy za obrubníkom a zásyp stromov | m3 | 8.34
| D |  | 5 | Komunikácie
8 | K | 221 | 577131131R01 | Asfaltový betón pre ložné vrstvy hr.40 | m2 | 467.37
9 | K | 221 | 577131131R02 | Asfaltový spojovací postrek | m2 | 467.37
10 | K | 221 | 577131131R03 | Betonová vozovka hr.120 | m2 | 467.37
| D |  | 9 | Ostatné konštrukcie a práce-búranie
11 | K | 221 | 916531111R02 | Osadenie záhonového obrubníka 50/250/1000mm | m | 63.5
12 | M | MAT | 5921745000R02 | Záhonový obrubník 50/250/1000mm | m | 64.135
13 | K | 013 | 979081111 | Odvoz sutiny a vybúraných hmôt na skládku do 1 km | t | 45.689
14 | K | 013 | 979081121 | Odvoz sutiny a vybúraných hmôt na skládku za každý ďalší 1 km | t | 548.268
15 | K | 013 | 979082111 | Vnútrostavenisková doprava sutiny a vybúraných hmôt do 10 m | t | 45.689
16 | K | 013 | 979082121 | Vnútrostavenisková doprava sutiny a vybúraných hmôt za každých ďalších 5 m | t | 45.689
17 | K | 013 | 979089612 | Poplatok za skladovanie - iné odpady zo stavieb a demolácií (17 09), ostatné | t | 45.689
18 | K | 013 | 979089713 | Prenájom kontajneru 7 m3 | t | 45.689
| D |  | 99 | Presun hmôt HSV
19 | K | 011 | 998011001 | Presun hmôt pre budovy JKSO 801, 803,812,zvislá konštr.z tehál,tvárnic,z kovu výšky do 6 m | t | 157.41
| D |  | PSV | Práce a dodávky PSV
| D |  | 767 | Konštrukcie doplnkové kovové
20 | K | 767 | 767914830R03 | Demontáž záhonového obrubníka | m | 3.1
21 | K | 767 | 767914830R02 | Demontáž cestných obrubníkov | m | 61.6
22 | K | 767 | 767914830R08 | vybúranie chodníka z liateho asfaltu | m2 | 13.9
23 | K | 767 | 998767201 | Presun hmôt pre kovové stavebné doplnkové konštrukcie v objektoch výšky do 6 m | % | 3.024
Celkom

## konečné terénne
ZADANIE
Stavba: |  | Cyklotrasa Mlynárce - Diely - Klokočina
Objekt: |  | Cyklistická dokumentácia
Časť: |  | Konečné terénne úpravy
JKSO:
Objednávateľ: |  | Mesto Nitra
Zhotoviteľ:
Dátum: |  | 8. 9. 2015
P.Č. | TV | KCN | Kód položky | Popis | MJ | Množstvo celkom | Cena jednotková | Cena celkom
1 | 2 | 3 | 4 | 5 | 6 | 7 | 8 | 9
| D |  | HSV | Práce a dodávky HSV
| D |  | 1 | Zemné práce
1 | K | 231 | 180406111 | Založenie trávnika parkového mačinovaním vo svahu do 1:5 | m2 | 2130.98
2 | K | 231 | 182001113 | Plošná úprava terénu pri nerovnostiach terénu | m2 | 1062
3 | K | 231 | 183403111 | Obrobenie pôdy prekopaním do hĺbky nad 50 do 100 mm v rovine alebo na svahu do 1:5 | m2 | 106.2
4 | K | 231 | 183403161 | Obrobenie pôdy valcovaním v rovine alebo na svahu do 1:5 | m2 | 1062
5 | K | 231 | 183403211 | Obrobenie pôdy prekopaním do hĺbky nad 50 do 100 mm na svahu nad 1:5 do 1:2 | m2 | 1062
6 | K | 231 | 183403253 | Obrobenie pôdy hrabaním na svahu nad 1:5 do 1:2 | m2 | 3186
7 | K | 231 | 185803211 | Povalcovanie trávnika na svahu do 1:5 | m2 | 2130.98
8 | M | MAT | Mat | Tráva | m2 | 2130.98
9 | M | MAT | Mat1 | Tráva-stratné | m2 | 213.098
10 | K | 231 | 180501110R01 | D+M+doprava-úprava priecestia výplňou gumovými doskami hr.83mm v strede koľaje a bokovnicami | m2 | 8.04
Celkom

## cyklistická
ZADANIE S VÝKAZOM VÝMER
Stavba: Cyklotrasa Mlynárce - Diely - Klokočina
Objekt: SO1 Cyklistická komunikácia Trvalé dopravné značenie
JKSO: | [6 empty] | Dátum: 19.6.2015
P.Č. | KCN | Kód položky | Popis | MJ | Množstvo celkom | Jednotková cena zadania | Celková cena zadania
1 | 2 | 3 | 4 | 5 | 6 | 7 | 8
|  | HSV | Práce a dodávky HSV
|  | 1 | Zemné práce
1 | 221 | 113151110 | Odstránenie asfaltového podkladu alebo krytu frézovaním, v ploche do 500 m2,pruh do 750 mm,hr.20 mm, -0,05100t | m2 | 210
"odstánenie vodorovného DZ -zbrúsením
|  |  | 210,0 |  | 210
|  | 9 | Ostatné konštrukcie a práce-búranie
2 | 221 | 914001111 | Osadenie a montáž cestnej zvislej dopravnej značky na stľpik, stľp,konzolu alebo objekt | ks | 101
3 | 404 | 4044777009 | Stĺpik Zn, f60 mm | ks | 83
4 | 404 | 4044777006 | Stĺpik viečko, f60 mm | ks | 83
5 | 404 | 4044777004 | Objímka, f60 mm | ks | 166
6 | 404 | 4044722061 | Dopravná značka cyklisti, Al / Reflexnosť - Trieda 2, 700 mm kod A16 | ks | 2
7 | 404 | 4044725014 | Dopravná značka priechod pre chodcov, Al / Reflexnosť - Trieda 2, 500/500 mm kod IP6 | ks | 11
8 | 404 | 4044725016 | Dopravná značka priechod pre cyklistov, Al / Reflexnosť - Trieda 2, 500/500 mm kod IP7 | ks | 26
9 | 404 | 4044723030 | Dopravná značka cestička pre chodcov, Al / Reflexnosť - Trieda 2, O 500 mm kod C9 | ks | 14
10 | 404 | 4044723042 | Dopravná značka cestička pre vyznačených užívateľov, Al / Reflexnosť - Trieda 2, O 500 mm kod C13 | ks | 22
11 | 404 | 4044723057 | Dopravná značka koniec príkazu, Al / Reflexnosť - Trieda 2, O 500 mm kod C18 | ks | 3
12 | 404 | 4044723027 | Dopravná značka cestička pre cyklistov, Al / Reflexnosť - Trieda 2, O 500 mm kod C8 | ks | 5
13 | 404 | 4044721004 | Dopravná značka zákaz vjazdu všetkých vozidiel, Al / Reflexnosť - Trieda 2, O 500 mm kod B2 | ks | 1
14 | 404 | 4044723015 | Dopravná značka prikázaný smer obchádzania vpravo, Al / Reflexnosť - Trieda 2, O 500 mm kod C6a | ks | 2
15 | 404 | 4044723039 | Dopravná značka cestička pre vyznačených užívateľov, Al / Reflexnosť - Trieda 2, O 500 mm kod C12 | ks | 9
16 | 404 | 4044722100 | Dopravná značka železničné priecestie so závorami, Al / Reflexnosť - Trieda 2, 700 mm kod A25 | ks | 2
17 | 221 | 914001112 | Dodádvka a montáž - vodorovné značenie krytu nalepovacie pásiky - Z8a | m2 | 379.5
18 | 221 | 914001114 | Premiestnenie jestvujúcej dopravnej značky demontáž + montáž | ks | 1
"C18
|  |  | 1 |  | 1
19 | 221 | 914001116 | Demontáž priečnych prahov (dl. 1 kusa 0,5m) | ks | 25
20 | 221 | 914001117 | Spätná montáž priečnych prahov (dl. 1 kusa 0,5m) | ks | 25
21 | 221 | 914001118 | Dodávka a montáž retroreflexných doprav.gombíkov KYKLOP Z7c | ks | 145
22 | 221 | 915711111 | Vodorovné značenie krytu striekané farbou deliacich čiar šírky 120 mm | m | 3890.5
"V1a-zelená
|  |  | 2167,50 |  | 2167.5
"V12b-zelená
|  |  | 1723,0 |  | 1723
|  |  | Súčet |  | 3890.5
23 | 221 | 915712111 | Vodorovné značenie krytu striekané farbou vodiacich prúžkov šírky 250 mm | m | 84
"V4-biela
|  |  | 84,0 |  | 84
24 | 221 | 915719111 | Príplatok k cene za reflexnú úpravu balotinovú deliacich čiar šírky 125 mm | m | 3890.5
25 | 221 | 915719211 | Príplatok k cene za reflexnú úpravu balotinovú vodiacich prúžkov šírky 250 mm | m | 84
26 | 221 | 915721111 | Vodorovné značenie krytu striekané farbou stopčiar, zebier, tieňov, šípok nápisov, prechodov a pod. | m2 | 512.88
"V6b-biela
|  |  | 238,25 |  | 238.25
"V7a-zelená
|  |  | 41,75 |  | 41.75
"V8a -zelená
|  |  | 64,8 |  | 64.8
"V8b-zelená
|  |  | 36,40 |  | 36.4
"V8c-biela
|  |  | 105,0 |  | 105
"CT-zelená
|  |  | 6,9 |  | 6.9
"V7-zelená
|  |  | 9,25 |  | 9.25
"V13-biela
|  |  | 10,53 |  | 10.53
|  |  | Súčet |  | 512.88
27 | 221 | 915729111 | Príplatok za reflexnú úpravu balotinovú stopčiar, zebier, tieňov, šípok nápisov, prechodov a pod. | m2 | 3974.5
|  |  | 3890,5+84 |  | 3974.5
28 | 221 | 915729112 | Príplatok za zelenú farbu cyklistických dopravných značiek | m2 | 625.96
"V1a-zelená
|  |  | 2167,50*0,12 |  | 260.1
"V12b-zelená
|  |  | 1723,0*0,12 |  | 206.76
"V7a-zelená
|  |  | 41,75 |  | 41.75
"V8a -zelená
|  |  | 64,8 |  | 64.8
"V8b-zelená
|  |  | 36,40 |  | 36.4
"CT-zelená
|  |  | 6,9 |  | 6.9
"V7-zelená
|  |  | 9,25 |  | 9.25
|  |  | Súčet |  | 625.96
29 | 221 | 915791111 | Predznačenie pre značenie striekané farbou z náterových hmôt deliace čiary, vodiace prúžky | m | 3974.5
30 | 221 | 915791112 | Predznačenie pre vodorovné značenie striekané farbou alebo vykonávané z náterových hmôt | m2 | 625.96
31 | 221 | 966006132 | Odstránenie DZ značky, so stľpikmi s bet. pätkami, -0,08200t | ks | 5
"C13
|  |  | 2 |  | 2
"IP7
|  |  | 2 |  | 2
"C18
|  |  | 1 |  | 1
|  |  | Súčet |  | 5
32 | 221 | 966006211 | Odstránenie (demontáž) zvislej dopravnej značky zo stľpov, stľpikov alebo konzol, -0,00400t | ks | 5
33 | 221 | 979082213 | Vodorovná doprava sutiny so zložením a hrubým urovnaním na vzdialenosť do 1 km | t | 0.43
"investorovi na ďalšie vyuzitie -bez poplatku
|  |  | 0,43 |  | 0.43
34 | 221 | 979082219 | Príplatok k cene za každý ďalší aj začatý 1 km nad 1 km | t | 1.72
|  |  | 0,43 * 4 |  | 1.72
35 | 221 | 979084216 | Vodorovná doprava vybúraných hmôt po suchu bez naloženia, ale so zložením na vzdialenosť do 5 km | t | 0.43
"odovzdajú sa investorovi
|  |  | 0,430 |  | 0.43
36 | 221 | 979087212 | Nakladanie na dopravné prostriedky pre vodorovnú dopravu sutiny | t | 0.43
37 | 221 | 979087213 | Nakladanie na dopravné prostriedky pre vodorovnú dopravu vybúraných hmôt | t | 5.68
|  | 99 | Presun hmôt HSV
38 | 221 | 998225111 | Presun hmôt pre pozemnú komunikáciu a letisko s krytom asfaltovým akejkoľvek dĺžky objektu | t | 26.243
|  | M | Práce a dodávky M
|  | 21-M | Elektromontáže
39 | 345 | 3450 | Rúrka kopoflex KF 09040 | m | 71
40 | 921 | 2101006P7 | Rozdelovacia hlava HCZ 3-2,5/35 | ks | 8
41 | 921 | 210120001 | Poistkové puzdro včítane poistky | ks | 4
42 | 921 | 210220020 | Uzemňovacie vedenie v zemi FeZn | m | 81
43 | 921 | 210220435 | Svorka pripojovacia SP1 | ks | 4
44 | 921 | 210220442 | Svorka odbočovacia pripojovacia SR02 | ks | 4
45 | 921 | 210220443 | Svorka uzemňovacia SR03 | ks | 4
46 | 921 | 210800108 | Kábel medený uložený voľne CYKY 450/750 V 3x2,5 | m | 81
47 | 345 | 3450705203 | Rúrka KF 09040 | m | 71
48 | 354 | 3543649P7 | Rozdeľovacia hlava HZC 3-2,5/35 | ks | 8
49 | 345 | 3450106302 | Poistkové puzdro GURO-B6770-10A včítane poistky | ks | 4
50 | 341 | 3410350086 | CYKY-J 3x2,5 Kábel pre pevné uloženie, medený ČSN, STN | m | 81
51 | 354 | 3544112000 | Páska uzemňovacia 30x4 mm | kg | 89.1
52 | 354 | 3544237050 | Svorka pripojovacia SP 1 | ks | 4
53 | 354 | 3544238450 | Svorka odbočná spojovacia SR 03 | ks | 4
54 | 354 | 3544221150 | Svorka odbočná spojovacia SR 02 | ks | 4
|  | 21-M-1 | Elektromontáže - blikač
55 | 921 | 210000009 | Osadenie a montáž | ks | 6
56 | 404 | 4041 | Napájací zdroj viaCROSSFLASCH SOLAR // 12V DC, 5.0A so zálohovaným zdrojom | ks | 2
"Zoznam prvkov kompletu :
"-solárny regulátor,
"-elektronika odpojovača akumulátora
"-zálohovací akumulátor, min.12V/17Ah
"pre opakované nabíjanie
"-úchyt skrinky na rúrový stožiar
|  |  | 2,0 |  | 2
57 | 404 | 4042 | Napájací zdroj viaCROSSFLASCH 230V AC // 12V DC, 5.0A, so zálohovaným zdrojom, s odpojovačom akumulátora | ks | 4
"Zoznam prvkov kompletu :
"-modul pre napájanie úsporných
"LED aktívnych prvkov
"-zálohovací akumulátor, min.12V/12Ah
"- pre opakov. nabíjanie
"-elektronika odpojovača akumulátora
"-úchyt skrinky na rúrúvý stožiar
|  |  | 4,0 |  | 4
58 | 404 | 4043 | Dopravná značka viaCROSSFLASCH | ks | 6
"Zoznam prvkov kompletu :
"-zvislá značka IP6, Preichod pre chodcov
"-s plným prerušovaným žltým svetlom v rohoch značky
"-kompaktibilná s elektronikou blikača BL2H
"-úsporná led technológia
"-rozmer značky 750/1000mm
"-retroflexná s fóliou tr. 2
"-úchyt na rúrový stožiar
|  |  | 6,0 |  | 6
59 | 404 | 4044 | Elektronika blikača BL2H pre dopravnú značku viaCROSSFLASCH | ks | 6
"Zoznam prvkov kompletu :
"-elektronika pre dynamickú zmenu jasu,
"v závislosti od vokajšieho
"osvetlenia s možnosťou pripojenia k
"programovat. modulu viaCROSSFLESCH
|  |  | 6,0 |  | 6
60 | 404 | 4045 | Rúrový stožiar priemeru 89/4mm, dllžka 5m | ks | 2
61 | 404 | 4046 | Rúrový stožiar priemeru 89/4mm, dllžka 4m | ks | 4
62 | 404 | 4047 | Viečko rúrového stožiara priemeru 89mm | ks | 6
63 | 404 | 4048 | Uzemnenie stožiara | ks | 6
64 | 404 | 4049 | Solárny panel 80V | ks | 2
65 | 404 | 40410 | Konzola solárneho panela | ks | 2
|  | 46-M | Zemné práce pri extr.mont.prácach
66 | 946 | 460010024 | Vytýčenie v priestore | km | 0.061
67 | 946 | 460080001 | Zabetonovanie drážky pre chráničku v jestv. stožiari VO | m3 | 0.4
68 | 589 | 5893232300 | Betón C 12/15, z cementu portlandského, frakcia do 22mm spracovateľnosť 10-60mm | m3 | 0.4
69 | 946 | 460080101 | Rozbúranie betonového základu pre drážku v jestv. stožiaroch VO | ks | 0.4
70 | 946 | 460200163 | Hĺbenie káblovej ryhy 35 cm širokej a 80 cm hlbokej, v zemine triedy 3 | m | 61
71 | 946 | 4603000061 | Zhutnenie zeminy po vrstvách pri zahrnutí rýh strojom, vrstva zeminy 30 cm | m3 | 19.2
72 | 946 | 460420024 | Zriadenie káblového lôžka z piesku bez zakrytia, v ryhe šírky do 35cm, hr. vrstvy 10 cm | m | 61
73 | 583 | 5831 | Piesok stavebný | t | 3.446
74 | 946 | 460490012 | Rozvinutie a uloženie výstražnej fólie z PVC do ryhy, šírka 33 cm | m | 61
75 | 283 | 2830002000 | Fólia červená v m | m | 61
76 | 946 | 460560163 | Ručný zásyp nezap. káblovej ryhy bez zhutn. zeminy, 35 cm širokej, 80 cm hlbokej v zemine tr. 3 | m | 61
Celkom

## zmena signálnych
ROZPOČET
Stavba: Cyklotrasa Mlynárce - Diely - Klokočina
Objekt: SO 03 Zmena signálnych plánov
Križovatky: Hviezdoslavova - Dolnočermánska, Hviezdoslavova - Kaufland, Hviezdoslavova - Čajkovského, Hviezdoslavova- Kmeťova
Objednávateľ: Mesto Nitra, Štefánikova trieda 60, Nitra
Zhotoviteľ: |  |  |  | Spracoval: Ing. Vlachovič
Miesto: Nitra |  |  |  | Dátum: 09.07.2015
Č. | Kód položky | Popis | MJ | Množstvo celkom | Cena jednotková | Cena celkom
1 | 2 | 3 | 4 | 5 | 6 | 7
| M | Práce a dodávky M |  |  |  | 0
| 21-M | Elektromontáže |  |  |  | 0
1 | 210030701 | Uzemnenie stožiara CSS | ks | 6 | 0 | 0
2 | 210064008 | Náter zemniaceho pásku , číslovanie stožiarov, tlačidiel a pod. | ks | 10 | 0 | 0
3 | 210100003 | Ukončenie vodičov v rozvádzač. vč. zapojenia a vodičovej koncovky do 16 mm2 | ks | 45 | 0 | 0
4 | 210220010 | Náter zemniaceho pásku do 120 mm2(1x náter včít.svo riek a vyznač.žlt.pruhov resp iné označ) | m | 3 | 0 | 0
5 | 210810062 | Montáž(zatiahnutie do tvárnic) návestných káblov CYKY-J do 2,5 mm-počet žíl 12 | m | 95 | 0 | 0
6 | 220061552 | Montáž(zatiahnutie do tvárnic) návestných káblov CYKY-J do 2,5 mm-počet žíl 7 | m | 94 | 0 | 0
7 | 220061553 | Montáž(zatiahnutie do tvárnic) návestných káblov CYKY-J do 2,5 mm-počet žíl 19 | m | 176 | 0 | 0
8 | 220061554 | Montáž(zatiahnutie do tvárnic) návestných káblov CYKY-J do 2,5 mm-počet žíl 24 | m | 365 | 0 | 0
9 | 3410110300,00000 | Kábel silový Cu CYKY-J 7x1,5 | m | 94 | 0 | 0
10 | 220061577 | Montáž(uloženie)do lôžka resp.kanálika návest.káblov CYKY-J do 2,5 mm-počet žíl 12 | m | 85 | 0 | 0
11 | 3410111000,00000 | Kábel silový Cu CYKY-J 12x1,5 | m | 140 | 0 | 0
12 | 220061580 | Montáž(uloženie)do lôžka resp.kanálika návest.káblov CYKY-J do 2,5 mm-počet žíl 19 | m | 176 | 0 | 0
13 | 3410111600,00000 | Kábel silový Cu CYKY-J 19x1,5 | m | 176 | 0 | 0
14 | 220061581 | Montáž(uloženie)do lôžka resp.kanálika návest.káblov CYKY-J do 2,5 mm-počet žíl 24 | m | 205 | 0 | 0
15 | 3410112100,00000 | Kábel silový Cu CYKY-J 24x1,5 | m | 410 | 0 | 0
16 | 220061701 | Ostat práce(zatiah kábla do objektu) kábel do váhy 9 kg/m | m | 40 | 0 | 0
17 | 220110341 | Objímka káblova značkovacia | ks | 24 | 0 | 0
18 | 220110346 | Zhotovenie káblového štítka | ks | 24 | 0 | 0
19 | 2201111431,00000 | Jednosmerné meranie na miest kábli (pred/po montaži) | pár | 104 | 0 | 0
20 | 220111436 | Kontrola a záverečné meranie na kábli pre rozvod signalizácie vr.vypracovania meracieho protokolu | ks | 12 | 0 | 0
21 | 220111765 | Zmeranie a zhodnotenie zemného odporu vr.záznamu do protokolu | ks | 2 | 0 | 0
22 | 220111767 | Svorka-spojka SM-3 pre FeZn vedenia | ks | 6 | 0 | 0
23 | 220111768 | Svorka pripojovacia ST 01 pre FeZn vedenia | ks | 6 | 0 | 0
24 | 220111776 | Vedenie uzeňovacie z FeZn drôtu do 120 mm2 v zemi | m | 365 | 0 | 0
25 | 3544112002,00000 | Vodič FeZn priemer 8mm | kg | 182.5 | 0 | 0
26 | 220281302 | Kábel návestný CMSM do 2,5,počet žíl 3 uložený v rúrkach | m | 80 | 0 | 0
27 | 3410547300,00000 | Šnúra medená CMSM 3x1 | m | 80 | 0 | 0
28 | 220281304 | Kábel návestný CMSM do 2,5,počet žíl 5 uložený v rúrkach | m | 613.5 | 0 | 0
29 | 3410549000 | Šnúra medená CMSM 5x1 | m | 613.5 | 0 | 0
30 | 220300601-1 | Ukonč náv káblov CMSM , TCEKFY | ks | 119 | 0 | 0
| 22-M 089 | Montáže oznam. a zabezp. zariadení /skupina 096/ |  |  |  | 0
31 | 220890021 | Regulovanie prúdokruhu svetelných návestidiel, premeranie a vyregulovanie | ks | 116 | 0 | 0
32 | 220960002 | Mont.stožiara(stľpa),osadenie základu,zatiahnutie kábla,prepojenie-priameho na zákadovom ráme | ks | 2 | 0 | 0
33 |  | Špeciálny stožiar CDS pre inštalovanie základných návestidiel, kužeľový, žiarovozinkovaný, s dverným otvorom výšky 450mm, spodná hrana dvierok vo výške 600 od zeme, s prírubou pre uchytenie, káblový prívod zo spodnej časti drieka, výška stožiara 3400mm | ks | 2 | 0 | 0
34 | 220960002-2 | Mont.stožiara(stľpa),osadenie základu,zatiahnutie kábla,prepojenie-výložník na zákLad. ráme | ks | 4 | 0 | 0
35 |  | Špeciálny stožiar CDS pre inštalovanie základných a opakovacích návestidiel, kužeľový, žiarovozinkovaný, s možnosťou osadenia výložníka, s dverným otvorom výšky 450mm, spodná hrana dvierok vo výške 600 od zeme, s prírubou pre uchytenie, káblový prívod zo spodnej časti drieka, výšky stožiara 6000mm | ks | 4 | 0 | 0
36 | 316790801 | Stožiarová svorkovnica bez údržbová do stožiara CDS pre pripojenie kabeláže | ks | 5 | 0 | 0
37 | 220960005 | Mont. výložníka na stožiar | ks | 4 | 0 | 0
38 |  | Žiarovozinkovaný výložník pre osadenie návestidiel CDS s dĺžkou vyloženia 3,5m, inštalácia výložníka na stožiar CDS v pol.č.32 | ks | 2 | 0 | 0
39 |  | Žiarovozinkovaný výložník pre osadenie návestidiel CDS s dĺžkou vyloženia 6m, inštalácia výložníka na stožiar CDS v pol.č.32 | ks | 2 | 0 | 0
40 | 220960006 | Montáž základového rámu stožiara, | ks | 6 | 0 | 0
41 | 316780801 | Základový rošt pre upevnenie stožiara CDS pol.č.30 | ks | 2 | 0 | 0
42 | 316780802 | Základový rošt pre upevnenie stožiara CDS pol.č.32 | ks | 4 | 0 | 0
43 | 220960019 | Situovanie stožiara CDS, radiča, majáčika, RE.P | ks | 10 | 0 | 0
44 | 220960021 | Montáž svorkovnice stožiarovej,pripevnenie | ks | 15 | 0 | 0
45 | 220960031 | Montáž zostaveného návestidla,preskúš-1 kom na stožiar | ks | 10 | 0 | 0
46 | 404410904b | Návestidlo jednokomor priemer 200 40V AC LED | ks | 10 | 0 | 0
47 | 220960036 | Montáž zostaveného náv preskúš-2 kom na stožiar | ks | 36 | 0 | 0
48 | 404410905a | Návestidlo dvojkomor priemer 200 40V AC LED | ks | 36 | 0 | 0
49 | 220960041 | Montáž zostaveného náv preskúš-3 kom D 200 na stožiar | ks | 45 | 0 | 0
50 | 404410906a | Návestidlo trojkomor priemer 200 40V AC LED | ks | 45 | 0 | 0
51 | 220960044 | Montáž zostaveného náv preskúš-3 kom D 300 na výložník | ks | 22 | 0 | 0
52 |  | Návestidlo trojkomor priemer 300 40V AC LED | ks | 22 | 0 | 0
53 | 220960032 | Montáž zostaveného návestidla,preskúš-1 kom na výložník | ks | 3 | 0 | 0
54 | 404410904d | Návestidlo jednokomor priemer 300 40V AC LED | ks | 3 | 0 | 0
55 | 404420902 | Radič CDS , nutnosť pripojenia k riadiacej dopravnej ústredne MCC256 umiestnenej na mestskej polícii, pružné fázové prechody, editácia sig. plánov pomocov GSM, hlásenie porúch cez GSM, Integrita bezpečnosti SIL 3 v zmysle STN EN 61508, Štatistiky detektorov a preferencie MHD ,diagnostiku porúch, prostredníctvom obslužného SW servisným technikom aj na diaľku, radič musí umožňovať na diaľku zadávanie definícií pomocou GSM modulu bez nutnosti vypnutia radiča CDS | ks | 4 | 0 | 0
56 | 404420902 | Modul do radiča na komunikáciu s Riadiacou ústredňou MCC 256 | ks | 4 | 0 | 0
57 | 404420902 | Doplnenie dopravnej centrály MCC256, pripojenie a nakonfigurovanie križovatky | ks | 4 | 0 | 0
58 | 220960073 | Montáž akust zar pre nevidiacich | ks | 16 | 0 | 0
59 | 404421910 | Akustické sig zar pre nevidiacich, napájacie napätie 40V AC | ks | 16 | 0 | 0
60 | 40444090 | Montážna súprava plastová dĺžky 183mm na uchytenie návestidla k stožiaru CDS pol č. 30 a 32 | pár | 73 | 0 | 0
61 | 404440902 | Montážna súprava hliníková dĺžky 183mm na uchytenie návestidla k stožiaru CDS pol č. 30 a 32 | pár | 33 | 0 | 0
62 | 404440905 | Montážna súprava na uchytenie návestidla na výložník pol.č. 46,47 | ks | 23 | 0 | 0
63 | 220960126 | Montáž tlačidla pre chodcov na stožiar,upevnenie,zapojenie,bez dodania tlačidla a šnúry | ks | 8 | 0 | 0
64 | 404421902 | Tlačidlo pre chodcov pre vyvolanie výzvy, s napájacím napätím 24V DC | ks | 8 | 0 | 0
65 | 220960191 | Regulácia a aktivizácia programov radiča podľa požiadaviek-1 signálnej skupiny s použ.mont.plošiny | ks | 4 | 0 | 0
66 | 220960196 | Regulácia a aktivizácia programov radiča podľa požiadaviek-každej ďalšej skupiny s použ.mont.plošiny | ks | 15 | 0 | 0
67 | 220960197 | Regulácia a aktivizácia programov radiča podľa požiadaviek-každej ďalšej skupiny bez mont.plošiny | ks | 59 | 0 | 0
68 | 220960301 | Príprava ku komplexnému vyskúšaniu SSZ za do 5 sig. skupin | ks | 4 | 0 | 0
69 | 220960302 | Príprava ku komplexnému vyskúšaniu SSZ za dalšich 5 signálnych skupin | ks | 9 | 0 | 0
70 | 220960311 | Komplexné vyskúšanie SSZ do 5 signálnych skupín | ks | 4 | 0 | 0
71 | 220960312 | Komplexnému vyskúšaniu SSZ za dalších 5 signálnu skupinu | ks | 9 | 0 | 0
72 | 220960436 | SW, programy do radiča CDS | ks | 12 | 0 | 0
73 | 220960441 | Uvedenie zariadenia SSZ do prevádzky po prepnutí na blikajúcu žltú so zaistením v radiči | ks | 4 | 0 | 0
74 | 220960443 | Prepojenie zariadenia SSZ do koordinovanej skupiny | ks | 4 | 0 | 0
75 | 220960444 | Kontrola zariadenia SSZ v podriad.koordinovanom režime(zelená vlna),kontrola reakcie na prísl.povely | ks | 4 | 0 | 0
76 | 220960501 | Montáž symbolu do náv O200 alebo 300 | ks | 193 | 0 | 0
77 | 404410915 | Symbol do návestidla pr. 200 | ks | 166 | 0 | 0
78 | 404410930 | Symbol do návestidla pr. 300 | ks | 27 | 0 | 0
| 46-M | Zemné práce pri extr.mont.prácach |  |  |  | 0
79 | 286130801 | Pokládka FXKVR 100 | m | 248 | 0 | 0
80 | 286130801 | Rúrka FXKVR 110 | m | 248 | 0 | 0
81 | 460010024 | Vytýčenie trasy káblového vedenia,v zastavanom priestore | km | 0.4 | 0 | 0
82 | 460030011 | Sňatie mačiny s narezaním a s uložením na kopy alebo naložením na fúrik. | m2 | 73.5 | 0 | 0
83 | 460030061 | Búranie betónovej vrstvy do 15cm | m2 | 47.25 | 0 | 0
84 | 460030071 | Búranie živičných povrchov vrstvy 3 - 5 cm. | m2 | 48.3 | 0 | 0
85 | 460030081 | Rezanie škáry v asfalte alebo betóne zariadením na rezanie škár. | m | 86 | 0 | 0
86 | 460050602-1 | Výkop jamy štartovacej | m3 | 12 | 0 | 0
87 | 460050602-2 | Výkop jamy pre vyhľadanie chráničky | m3 | 3 | 0 | 0
88 | 460050602-3 | Výkop jamy cieľovej | m3 | 12 | 0 | 0
89 | 460070555 | Jama pre stožiar signal.zariadenia cestnej križovatky pätkový na základovom ráme v zemine triedy 5 | ks | 6 | 0 | 0
90 | 286130701 | Rúrka FXKVR d 63 flexibil. (do zákl stožiara) | m | 4.5 | 0 | 0
91 | 460080001 | Základ z prostého betónu s dopravou zmesi a betonážou do prírodnej zeminy bez debnenia | m3 | 10.55 | 0 | 0
92 | 460120002-1 | Zásyp jamy štartovacej, cielovej a pre vyhladanie chráničky | ks | 10 | 0 | 0
93 | 460200134 | Hĺbenie káblovej ryhy 35 cm širokej a 50 cm hl, chodníku | m | 42 | 0 | 0
94 | 460200163 | Hĺbenie káblovej ryhy 35 cm širokej a 80 cm hl, zeleň | m | 210 | 0 | 0
95 | 460300205 | Pretlačovanie otvorov strojovo za účelom inštalovania 3xDN110, bez chráničky, štat a ciel jamy | m | 80 | 0 | 0
96 | 286101100 | Chránička PVC DN110 | m | 96 | 0 | 0
97 | 460440012 | Provizórne zaistenie kábla vo výkope | ks | 5 | 0 | 0
98 | 460460022 | Zriadenie a odstránenie fyzickej zábrany (pásky) | m | 300 | 0 | 0
99 | 460490012 | Rozvinutie a ulož výstražnej fólie z PVC do ryhy,šírka 33 cm | m | 275 | 0 | 0
100 | 2830002000 | Fólia červená š. 33cm | m | 275 | 0 | 0
101 | 460560134 | Ručný zásyp nezap. káblovej ryhy bez zhutn. zeminy, 35 cm širokej, 50 cm hlbokej v(chodník) | m | 42 | 0 | 0
102 | 460560163 | Ručný zásyp nezap. káblovej ryhy bez zhutn. zeminy, 35 cm širokej, 80 cm hlbokej (zeleň) | m | 210 | 0 | 0
103 | 460620001 | Položenie mačiny,založenie,upevnenie,ubitie drevenou ubíjačkou,postrek hadicou,sklon terénu do 1:5 | m2 | 73.5 | 0 | 0
104 | 460620006 | Osiatie povrchu trávnym semenom ručne,zasekanie hrablami,postrek, | m2 | 73.5 | 0 | 0
105 | 460620013 | Proviz. úprava terénu v zemine tr. 3, aby nerovnosti terénu neboli väčšie ako 2 cm od vodor.hladiny | m2 | 73.5 | 0 | 0
106 | 5893470000 | Betón pre vozovky skup.I,cem. portl.,fr. do 32 mm | m3 | 10.55 | 0 | 0
107 | 0057211200 | Travové semeno parková zmes | kg | 4 | 0 | 0
108 | 5894215100 | Zmes živičná pre liaty asfalt strednozrnný LAS | t | 2.895 | 0 | 0
| 22M 089 | D E M O N T Á Ž E oznam a zabezp zariadení (sk 096) |  |  |  | 0
109 | 220281303D | Kábel návestný CMSM uložený v rúrkach 3x1,5 | m | 58 | 0 | 0
110 | 220281304D | Kábel návestný CMSM uložený v rúrkach 5x1,5 | m | 403.5 | 0 | 0
111 | 220960035D | Demontáž zostaveného náv jednokomorového zo stožiara | ks | 8 | 0 | 0
112 | 220960036D | Demontáž zostaveného náv dvojkomorového zo stožiara | ks | 24 | 0 | 0
113 | 220960041D | Demontáž zostaveného náv trojkomorového zo stožiara | ks | 27 | 0 | 0
114 | 220960042D | Demontáž zostaveného náv trojkomorového z výložníka | ks | 15 | 0 | 0
115 | 220960073D | Demontáž akustického zariadenia SZN-1 | ks | 16 | 0 | 0
116 | 220960181D | Demontáž radiča CSS | ks | 4 | 0 | 0
117 | 4560001800,00000 | Použitie mechanizmov na demont-plošina do 10m izolovaná | h | 28 | 0 | 0
118 | 4560001801 | Použitie mechanizmov -autožeriav 10t | h | 8 | 0 | 0
| Ostatné | Ostatné náklady na stavbu |  |  |  | 0
119 | 4560001800 | Použitie mechanizmov - výsuvná plošina do 12m | h | 45 | 0 | 0
120 | HZS-801 | Dokumentácia skutočného vyhotovenia | sub | 4 | 0 | 0
|  | Celkom |  |  |  | 0

## PZZ
Stavba: | 99301 F11 | CYKLOTRASA - DIELY - KLOKOČINA
SO: |  | SO 04 - PZZ na ulici Štúrova - Nová cyklotrasa
Dat.sprac.: 13.1.2016
Vypracoval: Mariňák Miroslav PS
Por. číslo | Číslo | Popis položky | MJ | Množstvo | Cena | Dodávka | Cena | Montáž
položky | položky |  |  | Celkom | Jednotková | Celkom | Jednotková | Celkom
1 | 2 | 3 | 4 | 5 | 6 | 7 | 8 | 9
01 /Zemní práce
1 | 00221088999900 | Dozor pracovníků provozovatele | HOD | 48 | 0 | 0 | 0 | 0
2 | 00461001002300 | Vytyčení trati kabelového vedení ve volném terénu | KM | 0.02 | 0 | 0 | 0 | 0
3 | 00461003002400 | Odstranění dřevitého porostu porost tvrdý, hustý | M2 | 50 | 0 | 0 | 0 | 0
4 | 00461005030400 | Jáma pro jednod. J stožár patkovaný s patkou EZP 11-290 nebo EZP 12-290 úplné proved.v rovině zemina třídy 4 | KUS | 1 | 0 | 0 | 0 | 0
5 | 00461005060200 | Výkop jámy - ruční zemina třídy 3 - 4 | M3 | 20 | 0 | 0 | 0 | 0
6 | 00461007015400 | Jáma pro montáž skříně zab.zař. v rovném terénu pro domek 2 x 2 m pro VSZ zemina třídy 4 | KUS | 2 | 0 | 0 | 0 | 0
7 | 00461007018400 | Jáma pro kabel. závěr UKM nebo UPM pro elektromag. zámek na betonovém sloupku zemina třídy 4 | KUS | 11 | 0 | 0 | 0 | 0
8 | 00461007030400 | Jáma pro základ TIZ zemina třídy 4 | KUS | 2 | 0 | 0 | 0 | 0
9 | 00461007032800 | Odkopání základu pro demontáž včetně dosypání zeminy a úpravy terénu základ | KUS | 1 | 0 | 0 | 0 | 0
10 | 00461012001400 | Zához jámy ručně zemina třídy 4 | M3 | 20 | 0 | 0 | 0 | 0
11 | 00461020016400 | Hloubení kabelové rýhy 35 cm široké, 80 cm hluboké zemina třídy 4 - ručně | M | 12 | 0 | 0 | 0 | 0
12 | 00461020026400 | Hloubení kabelové rýhy 50 cm široké, 80 cm hluboké zemina třídy 4 - ručně | M | 23 | 0 | 0 | 0 | 0
13 | 00461023002200 | Výkop a zához montážní rýhy pro spojku sdělovacího kabelu zához pískem 10 cm nad spojkou | M | 9 | 0 | 0 | 0 | 0
14 | 00461030050200 | Protlačování otvoru strojně do prům.vrtu 110 mm v zemině třídy 4 až 5 | M | 8 | 0 | 0 | 0 | 0
15 | 00461042000100 | Zřízení nebo rekonstrukce kabelového lože z prosáté zeminy bez zakrytí v rýze šíř do 65cm,tloušt.vrstvy 5cm | M | 35 | 0 | 0 | 0 | 0
16 | 00461049001500 | Rozvinutí a uložení fólie výstražné z PVC-modrá šířka 34 cm | M | 50 | 0 | 0 | 0 | 0
17 | 00461051012100 | Kabelové prostupy v protlačovaných otvorech z polypropylenových rour do $ 110 mm - bez dodávky roury | M | 8 | 0 | 0 | 0 | 0
18 | 00461051027800 | Zřízení kabelové trasy z plastových žlabu 1 10 x 10 x 200 cm | M | 8 | 0 | 0 | 0 | 0
19 | 00461052020100 | Zajištění vstupního a výstupního otvoru ve zdi proti vniknutí vody do budovy | KUS | 1 | 0 | 0 | 0 | 0
20 | 00461056016400 | Ruční zához kabelové rýhy 35 cm široké, 80 cm hluboké zemina třídy 4 | M | 12 | 0 | 0 | 0 | 0
21 | 00461056026400 | Ruční zához kabelové rýhy 50 cm široké, 80 cm hluboké zemina třídy 4 | M | 23 | 0 | 0 | 0 | 0
22 | 00461062001400 | Provizorní úprava terénu v přírodní zemině zemina třídy 4 | M2 | 35 | 0 | 0 | 0 | 0
23 | 0286189992012 | Trubka korugovaná černá¦110/95 smotky¦ | M | 8 | 0 | 0 | 0 | 0
24 | 0592120210002 | Žlab kabelový plastový¦100x100x2000¦ | M | 8 | 0 | 0 | 0 | 0
25 | 0593800110011 | Panel silniční železobeton¦15x150x300cm¦IZD 3/10 | KUS | 2 | 0 | 0 | 0 | 0
26 | 0673909991034 | Fólie výstražná modrá¦š34cm¦ | M | 27 | 0 | 0 | 0 | 0
27 | S 9990000000216 | Odvoz odpadu na skládku | T | 5 | 0 | 0 | 0 | 0
[6 empty] | 0 |  | 0
02 /Geodetická činnost dodavatele
1 | 01031000000045 | Zaměření a zobrazení skut.provedení podz.vedení-volná trať,2-3b.na 100m digit.forma + 2x tisková forma | 100M | 0.2 | 0 | 0 | 0 | 0
2 | 01031000000063 | Počítačová tvorba souborů geodet. zaměření pro jednotlivé PS v žel.st. | 100M | 0.2 | 0 | 0 | 0 | 0
3 | 01031099060000 | Geodetické práce dělníka - figuranta | HOD | 1 | 0 | 0 | 0 | 0
[6 empty] | 0 |  | 0
03 /Kabelizace venkovní včetně ukončení
1 | S 0009000001562 | Káblová spojka ZRPEY7 párová (7P) | KUS | 3 | 0 | 0 | 0 | 0
2 | S 0009000001563 | Káblová spojka ZRPEY12 párová (12P) | KUS | 2 | 0 | 0 | 0 | 0
3 | S 0009000001564 | Káblová spojka ZRPEY16 párová (16P) | KUS | 1 | 0 | 0 | 0 | 0
4 | S 0009000002059 | Demontáž do šrotu-stožár A patkov.- úpl.né prov. s rozkrokem 1/ délky v rovině, délky 11-13m | KUS | 1 | 0 | 0 | 0 | 0
5 | S 0009000002892 | Káblová spojka ZRPEY3 párová (3P) | KUS | 1 | 0 | 0 | 0 | 0
6 | S 0009000002893 | Káblová spojka 91-AHSC-35 (AYKY/CYKY 4x6 - 4x35) | KUS | 2 | 0 | 0 | 0 | 0
7 | 00211010200100 | Spojka epoxidová pro celoplastové kabely SVPE do 1 kV do 4 x 25 mm2 | KUS | 2 | 0 | 0 | 0 | 0
8 | 00211081001200 | Silové kabely 750 - 1000 V (v mm2) volně uložené CYKY - 750 V 4 x 6 | M | 65 | 0 | 0 | 0 | 0
9 | 00211081001300 | Silové kabely 750 - 1000 V (v mm2) volně uložené CYKY - 750 V 4 x 10 | M | 70 | 0 | 0 | 0 | 0
10 | 00217089891204 | Kabel 750V CYKY-O 4x6 | M | 65 | 0 | 0 | 0 | 0
11 | 00217089891302 | Kabel 750V CYKY-J 4x10 | M | 10 | 0 | 0 | 0 | 0
12 | 00220001999900 | Stožáry montážní práce oceněné HZS | HOD | 10 | 0 | 0 | 0 | 0
13 | 00220006999900 | Kabely místní sítě montážní práce oceněné HZS | HOD | 50 | 0 | 0 | 0 | 0
14 | 00221001010200 | Stožár J jednoduchý, patkov.,impregn prov. s patkou EZP 11-290 v rovině celková délka 8,5 až 9,50 m | KUS | 1 | 0 | 0 | 0 | 0
15 | 00221006021100 | Odplastování celoplastového kabelu dvouplastového do 100 párů | M | 55 | 0 | 0 | 0 | 0
16 | 00221006030100 | Přistavení a příprava kabelového bubnu a uzavření konců kabelu do 100 žil | KUS | 1 | 0 | 0 | 0 | 0
17 | 00221006034100 | Preměření izolačního stavu a kontinuity žil kabelu - úložný 10 žil | KUS | 8 | 0 | 0 | 0 | 0
18 | 00221006034200 | Preměření izolačního stavu a kontinuity žil kabelu - úložný 20 žil | KUS | 4 | 0 | 0 | 0 | 0
19 | 00221006034300 | Preměření izolačního stavu a kontinuity žil kabelu - úložný 30 žil | KUS | 4 | 0 | 0 | 0 | 0
20 | 00221006034400 | Preměření izolačního stavu a kontinuity žil kabelu - úložný 40 žil | KUS | 1 | 0 | 0 | 0 | 0
21 | 00221006077100 | Kabel TCEKE,TCEKFE,TCEKFY,TCEKEZE-Y TCEKPFLEY,TCEKPFLEZE-Y s jádry 1,00 mm ruční zatahování 1 až 7 p 1,0 | M | 16 | 0 | 0 | 0 | 0
22 | 00221006077200 | Kabel TCEKE,TCEKFE,TCEKFY,TCEKEZE-Y TCEKPFLEY,TCEKPFLEZE-Y s jádry 1,00 mm ruční zatahování 12 až 16 p 1,0 | M | 16 | 0 | 0 | 0 | 0
23 | 00221006116100 | Kabel TCEKE s jádrem 0,8 mm úložný - volně uložený do 50 XN | M | 25 | 0 | 0 | 0 | 0
24 | 00221006116100 | Kabel TCEKE s jádrem 0,8 mm úložný - volně uložený do 50 XN | M | 35 | 0 | 0 | 0 | 0
25 | 00221006153100 | Kabel TCEKE,TCEKFE,TCEKFY,TCEKEZE-Y TCEKPFLEY,TCEKPFLEZE-Y 2 a 3 P 1,0mm volné uložení do kabelové trasy | M | 25 | 0 | 0 | 0 | 0
26 | 00221006153300 | Kabel TCEKE,TCEKFE,TCEKFY,TCEKEZE-Y TCEKPFLEY,TCEKPFLEZE-Y 7 P 1,0mm volné uložení do kabelové trasy | M | 69 | 0 | 0 | 0 | 0
27 | 00221006153400 | Kabel TCEKE,TCEKFE,TCEKFY,TCEKEZE-Y TCEKPFLEY,TCEKPFLEZE-Y 12 P 1,0mm volné uložení do kabelové trasy | M | 92 | 0 | 0 | 0 | 0
28 | 00221006153500 | Kabel TCEKE,TCEKFE,TCEKFY,TCEKEZE-Y TCEKPFLEY,TCEKPFLEZE-Y 16 P 1,0mm volné uložení do kabelové trasy | M | 23 | 0 | 0 | 0 | 0
29 | 00221006170100 | Zatažení kabelu do objektu kabel do váhy 9 kg/m | M | 150 | 0 | 0 | 0 | 0
30 | 00221008092100 | Spojka Raychem XAGA na dvouplastovém celoplast. kabelu bez pancíře do 10 žil do 1,2mm s konektory | KUS | 1 | 0 | 0 | 0 | 0
31 | 00221008092200 | Spojka Raychem XAGA na dvouplastovém celoplast. kabelu bez pancíře do 20 žil do 1,2mm s konektory | KUS | 3 | 0 | 0 | 0 | 0
32 | 00221008092300 | Spojka Raychem XAGA na dvouplastovém celoplast. kabelu bez pancíře do 32 žil do 1,2mm s konektory | KUS | 3 | 0 | 0 | 0 | 0
33 | 00221011034100 | Štítek kabelový pro označení konce kabelu včetně montáže | KUS | 16 | 0 | 0 | 0 | 0
34 | 00221011034600 | Objímka kabelová pro označení průběhu kabelu včetně montáže | KUS | 16 | 0 | 0 | 0 | 0
35 | 00221011143600 | Kontrolní a závěrečné měření na kabelu pro rozvod signalizace | VOD | 218 | 0 | 0 | 0 | 0
36 | 00221030017200 | Forma kabel.pro kabely TCEKE,TCEKES do délky přes 0,5 m na kabelu 5 XN | KUS | 2 | 0 | 0 | 0 | 0
37 | 00221030045400 | Forma kabelová pro kabely TCEKE, TCEKFY,TCEKY,TCEKEZE,TCEKEY na kabelu do 7 P 1,0 | KUS | 3 | 0 | 0 | 0 | 0
38 | 00221030045600 | Forma kabelová pro kabely TCEKPFLE, TCEKPFLEY,TCEKPFLEZE,TCEKPFLEZY na kabelu do 3 P 1,0 | KUS | 3 | 0 | 0 | 0 | 0
39 | 00221030045900 | Forma kabelová pro kabely TCEKPFLE, TCEKPFLEY,TCEKPFLEZE,TCEKPFLEZY na kabelu do 12 P 1,0 | KUS | 4 | 0 | 0 | 0 | 0
40 | 00221030046000 | Forma kabelová pro kabely TCEKPFLE, TCEKPFLEY,TCEKPFLEZE,TCEKPFLEZY na kabelu do 16 P 1,0 | KUS | 1 | 0 | 0 | 0 | 0
41 | 00227006990209 | Kabel TCEKPFLEY-D 2 p 1,0 | M | 30 | 0 | 0 | 0 | 0
42 | 00227006990309 | Kabel TCEKPFLEY-d 3 p 1,0 | M | 40 | 0 | 0 | 0 | 0
43 | 00227006990609 | Kabel TCEKPFLEY-d 7 p 1,0 | M | 105 | 0 | 0 | 0 | 0
44 | 00227006990711 | Kabel TCEKPFLEZE 12 p 1,0 | M | 135 | 0 | 0 | 0 | 0
45 | 00227006990811 | Kabel TCEKPFLEZE 16 p 1,0 | M | 35 | 0 | 0 | 0 | 0
46 | 00227006994851 | Kabel TCEPKPFLEY 3 XN 0,8 | M | 25 | 0 | 0 | 0 | 0
47 | 00461026000100 | Zatažení lana do kanálku, tvárnicové řady nebo chráničky | M | 16 | 0 | 0 | 0 | 0
48 | 0592619994050 | Patka beton.rozhl.stožáru¦50/50x40/40¦H 130cm | KUS | 1 | 0 | 0 | 0 | 0
49 | 0608311840000 | Sloup bor impreg..olej¦18cm 8m¦491582 | KUS | 1 | 0 | 0 | 0 | 0
50 | 21020-4122 | Montáž, pätka stožiarová, betónová | KUS | 1 | 0 | 0 | 0 | 0
[6 empty] | 0 |  | 0
04 /Rozvody vnitřní včetně ukončení
1 | 00211010000100 | Ukončení vodičů v rozvaděči vč. zapojení a vodičové koncovky do 2.5 mm2 | KUS | 20 | 0 | 0 | 0 | 0
2 | 00211010000200 | Ukončení vodičů v rozvaděči vč. zapojení a vodičové koncovky do 6 mm2 | KUS | 2 | 0 | 0 | 0 | 0
3 | 00211010000300 | Ukončení vodičů v rozvaděči vč. zapojení a vodičové koncovky do 16 mm2 | KUS | 20 | 0 | 0 | 0 | 0
4 | 00211080062300 | Vodiče a lana nn a vn (v mm2) volně uložené CYA 1,5 | M | 20 | 0 | 0 | 0 | 0
5 | 00211080062500 | Vodiče a lana nn a vn (v mm2) volně uložené CYA 4 | M | 10 | 0 | 0 | 0 | 0
6 | 00211080062600 | Vodiče a lana nn a vn (v mm2) volně uložené CYA 6 | M | 20 | 0 | 0 | 0 | 0
7 | 00211080062700 | Vodiče a lana nn a vn (v mm2) volně uložené CYA 10 | M | 20 | 0 | 0 | 0 | 0
8 | 00211080062800 | Vodiče a lana nn a vn (v mm2) volně uložené CYA 16 | M | 20 | 0 | 0 | 0 | 0
9 | 00211081000100 | Silové kabely 750 - 1000 V (v mm2) volně uložené CYKY - 750 V 2 x 1,5 | M | 20 | 0 | 0 | 0 | 0
10 | 00211081000200 | Silové kabely 750 - 1000 V (v mm2) volně uložené CYKY - 750 V 2 x 2,5 | M | 10 | 0 | 0 | 0 | 0
11 | 00211081000500 | Silové kabely 750 - 1000 V (v mm2) volně uložené CYKY - 750 V 3 x 1,5 | M | 20 | 0 | 0 | 0 | 0
12 | 00211081000600 | Silové kabely 750 - 1000 V (v mm2) volně uložené CYKY - 750 V 3 x 2,5 | M | 40 | 0 | 0 | 0 | 0
13 | 00217089890102 | Kabel 750V CYKY-O 2x1,5 | M | 20 | 0 | 0 | 0 | 0
14 | 00217089890201 | Kabel 750V CYKY-O 2x2,5 | M | 10 | 0 | 0 | 0 | 0
15 | 00217089890503 | Kabel 750V CYKY-J 3x1,5 | M | 20 | 0 | 0 | 0 | 0
16 | 00217089890601 | Kabel 750V CYKY-O 3x2,5 | M | 30 | 0 | 0 | 0 | 0
17 | 00217089890603 | Kabel 750V CYKY-J 3x2,5 | M | 10 | 0 | 0 | 0 | 0
18 | 00217089891304 | Kabel 750V CYKY-O 4x10 | M | 70 | 0 | 0 | 0 | 0
19 | 00217089992504 | Silový vodič CYA 2,50 mm2 barva zz | M | 20 | 0 | 0 | 0 | 0
20 | 00217089992604 | Silový vodič CYA 4,00 mm2 barva zz | M | 10 | 0 | 0 | 0 | 0
21 | 00217089992704 | Silový vodič CYA 6,00 mm2 barva zz | M | 20 | 0 | 0 | 0 | 0
22 | 00217089992804 | Silový vodič CYA 10,00 mm2 barva zz | M | 20 | 0 | 0 | 0 | 0
23 | 00217089992805 | Silový vodič CYA 10,00 mm2 barva r | M | 20 | 0 | 0 | 0 | 0
24 | 00217089992805 | Silový vodič CYA 10,00 mm2 barva r | M | 20 | 0 | 0 | 0 | 0
25 | 00217089992810 | Silový vodič CYA 10,00 mm2 barva tm | M | 20 | 0 | 0 | 0 | 0
26 | 00217089992904 | Silový vodič CYA 16,00 mm2 barva zz | M | 20 | 0 | 0 | 0 | 0
27 | 00217089992905 | Silový vodič CYA 16,00 mm2 barva r | M | 20 | 0 | 0 | 0 | 0
28 | 00217089992910 | Silový vodič CYA 16,00 mm2 barva tm | M | 20 | 0 | 0 | 0 | 0
29 | 00217089994104 | Silový vodič CMSM-X 12x0.75 | M | 25 | 0 | 0 | 0 | 0
30 | 00221030054200 | Ukončení vodiče na svorkovnici CMSM do 12 žil 0,75 mm2 včetně jeho připojení | KUS | 10 | 0 | 0 | 0 | 0
31 | 00221030101100 | Lišta elektroinstalační LV 40 x40 vkládací | M | 40 | 0 | 0 | 0 | 0
32 | 00222088042051 | Lišta 40x40 mm s krytem¦¦ | KUS | 40 | 0 | 0 | 0 | 0
33 | 00227028990102 | Kabel SYKFY 2 x 2 x 0,5 | M | 5 | 0 | 0 | 0 | 0
34 | 0341427490021 | Vodič OLFLEX HEAT 145¦0,75 C¦0183001 | M | 200 | 0 | 0 | 0 | 0
[6 empty] | 0 |  | 0
07 /Kolejové obvody,počítače náprav, ASE
1 | S 0009000001969 | Snímač počitača osí - ZK24-2 FM (s príslušenstvom) | KUS | 11 | 0 | 0 | 0 | 0
2 | S 0009000002012 | Kontrolná elektronická zostava - VUR (krabica+stojan) | KUS | 11 | 0 | 0 | 0 | 0
3 | S 0009000002013 | Montáž kontrolnej elektron. zostavy VUR | KUS | 11 | 0 | 0 | 0 | 0
4 | S 0009000002496 | Počítač osí BO23 - konfigurácia 3, 4, 5 a 9 | KUS | 2 | 0 | 0 | 0 | 0
5 | 00220085999900 | Zařízení kolejových obvodů montážní práce oceněné HZS | HOD | 50 | 0 | 0 | 0 | 0
6 | 00221085000700 | Montáž snímače počítače náprav | KUS | 11 | 0 | 0 | 0 | 0
7 | 00221085023400 | Montáž kabelového závěru UPMP 1 a UPMP 2 včetně ukončení kabelů | KUS | 11 | 0 | 0 | 0 | 0
8 | 00221089002700 | Regulace a zkoušení počítacího bodu -senzoru | KUS | 11 | 0 | 0 | 0 | 0
9 | 00221089002900 | Přezkoušení a regulování PN včeně vyhotovení protokolu za jeden úsek | KUS | 8 | 0 | 0 | 0 | 0
10 | 00222085023601 | Závěr kabelový UPMP1-WM | KUS | 11 | 0 | 0 | 0 | 0
11 | 00229085017198 | Demontáž úplná kolejové skříně na betonové pražce TJA | KUS | 2 | 0 | 0 | 0 | 0
12 | 00229085017298 | Demontáž úplná kolejové skříně na betonové pražce TJA dvojité | KUS | 6 | 0 | 0 | 0 | 0
[6 empty] | 0 | 0 | 0
08 /Přejezdy - venkovní část
1 | S 0009000001445 | Vonkajší telefónny objekt skrinkový HMB-EXT-K | KUS | 1 | 0 | 0 | 0 | 0
2 | 00221011093200 | Montáž venkovního telefonního objektu bez základu na sklo- laminátový domek 2 x 2 m pro VSZ | KUS | 1 | 0 | 0 | 0 | 0
3 | 00221083020100 | Situování stožáru návěstidla nebo výstražníku přejezdového zařízení | KUS | 2 | 0 | 0 | 0 | 0
4 | 00221086006100 | Montáž ovládací skříňky přejezdov. zařízení na domek (na rám) | KUS | 1 | 0 | 0 | 0 | 0
5 | 00221086007100 | Montáž plastového výstražníku s jednou skříní a se závorou | KUS | 2 | 0 | 0 | 0 | 0
6 | 00222086006103 | Ovládací skříňka přejezdového zařízení | KUS | 1 | 0 | 0 | 0 | 0
7 | 00222086007510 | Stojan závory s pohonem P1V pro jeden výstražník | KUS | 2 | 0 | 0 | 0 | 0
8 | 00222086007513 | Nosič kříže | KUS | 2 | 0 | 0 | 0 | 0
9 | 00222086007519 | Souprava křídel s protizávažím velkým (břevno 5-7,5m) | KUS | 2 | 0 | 0 | 0 | 0
10 | 00222086007524 | Břevno závory s unašečem KC-6m | KUS | 2 | 0 | 0 | 0 | 0
11 | 00222086007608 | Schůdky víceúčelové | KUS | 1 | 0 | 0 | 0 | 0
12 | 00222086008107 | Kříž výstr.reflex.kompl.26AM jedn. | KUS | 2 | 0 | 0 | 0 | 0
13 | 00227083001110 | Betonový základ TIZ AZZ - 5 - 75 ZPSV | KUS | 2 | 0 | 0 | 0 | 0
14 | 0347260100000 | Žárovka SIG 1220UE¦12V 20W BA 20D¦ | KUS | 4 | 0 | 0 | 0 | 0
15 | 0404139990002 | Výstražník V1¦¦70828B | KUS | 2 | 0 | 0 | 0 | 0
[6 empty] | 0 |  | 0
11 /Domky, reléové a kabelové skříně
1 | S 0009000001790 | Izolovaný domček UF 2524 | KUS | 1 | 0 | 0 | 0 | 0
2 | 00221086000100 | Montáž releového objektu OPD 2.1 x 2.1 na panel | KUS | 1 | 0 | 0 | 0 | 0
3 | 00229086002198 | Demontáž úplná releového objektu OPD 2,5/3,6 e | KUS | 1 | 0 | 0 | 0 | 0
[6 empty] | 0 |  | 0
12 /Zdroje el.proudu a napájecí zařízení
1 | S 0009000002331 | Dobíječ BNH10R A2B | KUS | 1 | 0 | 0 | 0 | 0
2 | 00211012045100 | Jističe vzduchové vč. zapojení třípólové do 25 A bez krytu | KUS | 3 | 0 | 0 | 0 | 0
3 | 00211019000700 | Montáž ochran napájecího vedení | KUS | 12 | 0 | 0 | 0 | 0
4 | 00211022002100 | Uzemňovací vedení v zemi vč.svorek, propoj.,izolace spojů FeZn do 120 mm2 | M | 4 | 0 | 0 | 0 | 0
5 | 00211022036100 | Montáž tyčového zemniče do země a připojení vedení do 2 m | KUS | 3 | 0 | 0 | 0 | 0
6 | 00217019000711 | Ochrana přepěťová PIIIM-600DS 24061 | KUS | 12 | 0 | 0 | 0 | 0
7 | 00217019000903 | Vypínač SX Z-SE-40/3 - 000261260 | KUS | 1 | 0 | 0 | 0 | 0
8 | 00221011174100 | Svorka rozpojovací zkušební | KUS | 1 | 0 | 0 | 0 | 0
9 | 00221011176500 | Změření zemního odporu | KUS | 1 | 0 | 0 | 0 | 0
10 | 00221041015600 | Montáž usměrňovačů, napáječů a UPS | KUS | 1 | 0 | 0 | 0 | 0
11 | 00221041052400 | Montáž přenosné akubaterie 12 V do kapacity 200 Ah | KUS | 2 | 0 | 0 | 0 | 0
12 | 00221041092100 | Zhotovení a montáž uzemňovací sběrnice | KUS | 1 | 0 | 0 | 0 | 0
13 | 00229088008398 | Demontáž úplná napájecí jednotky NJ | KUS | 7 | 0 | 0 | 0 | 0
14 | 00229088008498 | Demontáž úplná releové jednotky RJ | KUS | 7 | 0 | 0 | 0 | 0
15 | 0354405210020 | Tyč zemnící ZT¦l=2m¦ | KUS | 3 | 0 | 0 | 0 | 0
16 | 0358239992959 | Tlumivka¦PI-L16A¦30000 | KUS | 4 | 0 | 0 | 0 | 0
17 | 0358239994224 | Jistič¦PL7-C2/2¦263354 | KUS | 1 | 0 | 0 | 0 | 0
18 | 0358239994234 | Jistič¦PL7-C1/2¦263353 | KUS | 2 | 0 | 0 | 0 | 0
19 | 0374666610295 | Rozvodnice nástěnná F.O.R. 150¦54 MOD + Dveře průh | KUS | 1 | 0 | 0 | 0 | 0
[6 empty] | 0 |  | 0
14 /Zab.zař. v SÚ, RD, RS (bez adr.výr.)
1 | S 0009000001637 | Demontáž úplná ovládacího panelu rotačního měniče | KUS | 3 | 0 | 0 | 0 | 0
2 | 00220088999900 | Zabezpečovací ústředna montážní práce oceněné HZS | HOD | 400 | 0 | 0 | 0 | 0
3 | 00221088006100 | Montáž relé malorozměrového | KUS | 24 | 0 | 0 | 0 | 0
4 | 00221088009100 | Zhotovení jednoho zapojení při volné vazbě | KUS | 300 | 0 | 0 | 0 | 0
5 | 00221089004900 | Měření zabezpečovacího relé před uvedením do provozu | KUS | 24 | 0 | 0 | 0 | 0
6 | 00222088006252 | Relé NMŠ 1-2000 C | KUS | 22 | 0 | 0 | 0 | 0
7 | 00229041010698 | Demontáž úplná usměrňovače ze stojanové řady | KUS | 2 | 0 | 0 | 0 | 0
8 | 00229088010198 | Demontáž úplná souboru KAV, FID, ASE | KUS | 1 | 0 | 0 | 0 | 0
9 | 00229088014198 | Demontáž úplná měniče rotačního do napájecího stojanu | KUS | 3 | 0 | 0 | 0 | 0
10 | 00229091022298 | Demontáž jednoho zapojení při volné vazbě | KUS | 200 | 0 | 0 | 0 | 0
11 | 0345359990636 | Lišta DIN TS 35 1m/7,5mm¦¦. | KUS | 1 | 0 | 0 | 0 | 0
12 | 0404221990437 | Relé NMŠ 1-0,25/0,7 C ¦72 120 9 016 003 01 | KUS | 2 | 0 | 0 | 0 | 0
13 | 21019-0002 | Montáž rozvodnice do 50kg | KUS | 1 | 0 | 0 | 0 | 0
[6 empty] | 0 |  | 0
15 /Adresné výrobky
1 | T 002280860021510488 | Doplnenie do stojana č. 11 RD PZZ v km 36,435 | KUS | 1 | 0 | 0 | 0 | 0
2 | T 002280860021510489 | Doplnenie do stojana č. 12 RD PZZ v km 36,435 | KUS | 1 | 0 | 0 | 0 | 0
3 | T 002280870121500336 | Skrinka pre nulovanie PO na PZZ v km 36,435 v DK v ŽST Nitra | KUS | 1 | 0 | 0 | 0 | 0
[6 empty] | 0 |  | 0
16 /Zkoušky, regulace, revize
1 | 00220089999900 | Regulace a zkoušení zab.zařízení montážní práce oceněné HZS | HOD | 400 | 0 | 0 | 0 | 0
2 | 00221089031000 | Komplex.zkoušky PZZ na 1 kolejné trati se závorami | KUS | 1 | 0 | 0 | 0 | 0
3 | 00221089031200 | Komplex.zkoušky PZZ na 1 kolejné trati bez závor | KUS | 3 | 0 | 0 | 0 | 0
4 | 00221089090000 | Výchozí technická revize zab.zař. HZS | HOD | 24 | 0 | 0 | 0 | 0
5 | 00321041000300 | Celková prohlídka el.zařízení a vyhotovení revizní zprávy do 500 000 Kč mont.prací | OBJM | 1 | 0 | 0 | 0 | 0
[6 empty] | 0 |  | 0
19 /Projektové a průzkumné práce
1 | S 0009000001590 | Dokumentácia skutočného vyhotovenia pre PZZ | KUS | 4 | 0 | 0 | 0 | 0
2 | S 0009000001852 | Strážení přejezdu vo výluke (prístrešok, suché wc, telefón) | HOD | 600 | 0 | 0 | 0 | 0
[6 empty] | 0 |  | 0
|  | REKAPITULÁCIA NÁKLADOV SO |  |  |  | 0 |  | 0

## prekládka
ROZPOČET
Stavba: CYKLOTRASA MLYNÁRCE-DIELY-KLOKOČINA
Objekt: PREKLÁDKA VEREJNÉHO OSVETLENIA |  |  |  | JKSO:
EČO:
Objednávateľ: MESTO NITRA, ŠTEFÁNIKOVA TRIEDA 60, NITRA |  |  |  | Spracoval:
Zhotoviteľ: |  |  |  | Dátum: 24. 8. 2015
P.Č. | Kód položky | Popis | MJ | Množstvo celkom | Cena jednotková | Cena celkom
1 | 2 | 3 | 4 | 5 | 6 | 7
| M | M
1 | 210010036 | Rúrka elektroinšt. ohybná kovová, "Kopex", uložená voľne alebo pod omietkou typ 2448, 48 mm | m | 502
2 | KF09040 | Rúrka KOPOFLEX KF 09040 | m | 502
3 | 210100252 | Ukončenie celoplastových káblov zmrašť. záklopkou alebo páskou do 4 x 25 mm2 | ks | 30
4 | 2830165500 | Zmršťovacia káblová koncovka 4 x 6 - 4 x 25 mm2 typ: VE3512 | ks | 30
5 | 210191543 | Montáž tenkocementového piliera bez základu, kábl.skrine | ks | 1
6 | 210202012 | Svietidlo výbojkové - typ 444 23 16 - 250 W, SHC na výložník | ks | 8
7 | 3470415600 | Výbojky SON/T 100W PLUS | ks | 8
8 | 34801489101 | Svietidlo PHIPIPS MALAGA SGS102 SON-T 100W | ks | 8
9 | 210204011 | Osvetľovací stožiar - oceľový do dľžky 12 m | ks | 15
10 | 3160112600 | Stožiare ST 2480/76 | ks | 8
11 | 210204104 | Výložník oceľový jednoramenný - nad hmotn. 35 kg | ks | 15
12 | 3160301700 | V1 2000/70 | ks | 8
13 | 210220021 | Uzemňovacie vedenie v zemi včít. svoriek,prepojenia, izolácie spojov FeZn do 120 mm2 | M | 456
14 | 3540406500 | HR-Svorka SR 02 | ks | 91.2
15 | 3544112000 | Páska uzemňovacia 30x4 mm | kg | 478.8
16 | 210220022 | Uzemňovacie vedenie v zemi včít. svoriek,prepojenia, izolácie spojov FeZn D 8 - 10 mm | m | 30
17 | 1561523500 | Drôt pozinkovaný mäkký 11343 D 10.00mm | kg | 18.48
18 | 3540406800 | HR-Svorka SS | ks | 2.4
19 | 210220301 | Bleskozvodová svorka do 2 skrutiek (SS, SR 03) | ks | 15
20 | 3540406300 | HR-Svorka SP 1 | ks | 15
21 | 210220301 | Bleskozvodová svorka do 2 skrutiek (SS, SR 03) | ks | 30
22 | 3544199600 | Svorka vodovodná SR 03 vod d 6-12 mm | ks | 30
23 | 210220301 | Bleskozvodová svorka do 2 skrutiek (SS, SR 03) | ks | 14
24 | 3540406800 | HR-Svorka SS | ks | 14
25 | 210810046 | Silový kábel 750 - 1000 V /mm2/ pevne uložený CYKY-CYKYm 750 V 3x2.5 | m | 186
26 | 3410106500 | Kábel silový medený CYKY 3Cx02,5 | m | 195.3
27 | 210810057 | Silový kábel 750 - 1000 V /mm2/ pevne uložený CYKY-CYKYm 750 V 5x4 | m | 300
28 | 3410109800 | Káble silové s medeným jadrom CYKY-J 5x16 | m | 315
29 | 210901090 | Silový kábel 750-1000 V (v mm2) pevne uložený "Solidal" AYKY 1 kV 4x25 | m | 243
30 | 3410205800 | Kábel silový hliníkový AYKY 4Bx25 | m | 255.15
31 | 210950201 | Príplatok na zaťahovanie káblov, váha kábla do 0.75 kg | m | 186
32 | 210950202 | Príplatok na zaťahovanie káblov, váha kábla do 2 kg | m | 543
33 | 212100010 | Spojka káblová zmraštiteľná pre káble do 1 kV SVCZ 1 do 4x16 - 25 mm2 | ks | 5
34 | 3450502000 | G-Káblová spojka Cu 16 KU-L | ks | 20
35 | 3450532600 | Spojka SVCZ 16-S/Cu | ks | 5
36 | 212100010 | Spojka káblová zmraštiteľná pre káble do 1 kV SVCZ 1 do 4x16 - 25 mm2 | ks | 5
37 | 3450533200 | Spojka SVCZ 25 | ks | 5
38 | 3450550080 | Spojka Al 25 mm2 d 7 mm AT25 | ks | 20
39 | 220960021 | Montáž svorkovnice stožiarovej,pripevnenie | ks | 15
40 | 3450662300 | Svorkovnica ROSA TB1 | ks | 15
41 | 3450109100 | Poistka 10302 | ks | 15
42 | 460010011 | Vytýčenie trasy vonkajšieho silového vedenia,v prehľadnom teréne vedenie NN (tiež v obci) | KM | 0.456
43 | 460030071 | Búranie živičných povrchov vrstvy 3 - 5 cm. | m2 | 94
44 | 460030081 | Rezanie škáry v asfalte alebo betóne zariadením na rezanie škár. | m | 188
45 | 460050003 | Jama pre jednoduchý stožiar nepätkovaný dĺžky 6-8 m,v rovine,zásyp a zhutnenie,zemina tr.3 | ks | 15
46 | 460080001 | Základ z prostého betónu s dopravou zmesi a betonážou do prírodnej zeminy bez debnenia | M3 | 7.5
47 | 460080101 | Rozbúranie betónového základu s premiestením sutiny,zásypom jamy,zhutnením a úpravou pláne | M3 | 15
48 | 460100022 | Púzdrový základ pre stožiar verejného osvetlenia v ose trasy kábl 250 x 1500 mm | ks | 15
49 | 1371464400 | Plech oceľový tenký 11373.1 1,00x1000x2000 mm | t | 0.015
50 | 3450716200 | Rúrka kopex 3336 | m | 30
51 | 5893230700 | Betón C 12/15 cem. portl.,fr. do 22mm,spr. nad 100mm | m3 | 2.093
52 | 5922150200 | Rúra betónová pre dažďové vody TBP 2-15 Ms 15x100x2,8 | ks | 12
53 | 460120002 | Zásyp jamy so zhutnením a s úpravou povrchu,zemina triedy 3 - 4 | m3 | 15
54 | 460200253 | Hĺbenie káblovej ryhy 50 cm širokej a 70 cm hlbokej, v zemine triedy 3 | m | 456
55 | 460200283 | Hĺbenie káblovej ryhy 50 cm širokej a 100 cm hlbokej, v zemine triedy 3 | m | 5
56 | 460300201 | Pretlačovanie otvorov strojovo do D 150 mm so zatiahnutím chráničky,bez výkopu,zásypu a bez šácht,pe | m | 10
57 | 460490012 | Rozvinutie a uloženie výstražnej fólie z PVC do ryhy,šírka 33 cm | M | 456
58 | 2830002000 | Fólia červená v m | m | 456
59 | 460560253 | Ručný zásyp nezap. káblovej ryhy bez zhutn. zeminy, 50 cm širokej, 70 cm hlbokej v zemine tr. 3 | m | 456
60 | 460560283 | Ručný zásyp nezap. káblovej ryhy bez zhutn. zeminy, 50 cm širokej, 100 cm hlbokej v zemine tr. 3 | m | 5
61 | 460600001 | Naloženie zeminy, odvoz do 1 km a zloženie na skládke a jazda späť | m3 | 15
62 | 460620013 | Proviz. úprava terénu v zemine tr. 3, aby nerovnosti terénu neboli väčšie ako 2 cm od vodor.hladiny | m2 | 228
63 | 21099005 | Geodetické zameranie |  | 1
64 | HZS-001 | Revízie | hod | 37
65 | HZS-002 | Práca montéra pri odpojení zariadenia od siete | hod | 15
66 | HZS-003 | Práca montéra pri zapojení do siete | hod | 15
67 | HZS-004 | Nešpecifikované práce | hod | 120
68 | HZS-005 | Demontáž stožiara VO žeriavom | kpl | 15
69 | 200040001 | Demontáž stožiara z predpätého betónu 9-12 m/3-10 kN jednoduchý | kus | 1
70 | 200040101 | Demontáž nástrešníka | kus | 2
71 | 200040201 | Demontáž konzoly na stožiar | kus | 2
72 | 200040501 | Demontáž AlFe vodice NN do 70 mm2 | km | 0.474
73 | 200040512 | Demontáž ukoncenie vodicov svorkou | kus | 18
74 | 200100702 | Demontáž ukoncenie káblov do 4 x 70 mm2 | kus | 3
75 | 210000100 | Zapožíčanie autožeriavu | hod | 52
76 | 210000200 | Prenájom plošiny - AVIA | hod | 52
77 | 210000400 | ZSE - vypínanie vedenia | kpl | 1
78 | 210000500 | Geodetické zameranie | kpl | 1
79 | 210000R10 | Východisková odborná prehladka a skúška | kpl | 1
80 | 210010242 | Rúrka oceľová, ochranná, uložená pevne vrátane základného náteru D 70/2-4 mm | m | 10
81 | 210020031 | Káblový držiak liatinový, zvisle v jame alebo šibíku s drev. klinmi vrátane upevnenia, avšak bez lešenia | ks | 4
82 | 210040001 | Stožiar z predpätého betónu 9-12 m/3-10 kN jednoduchý | kus | 1
83 | 210040101 | Nástrešníková rúrka, vztýcenie nástrešníka bez oplechovania a úprav strechy a rímsy | kus | 2
84 | 210040131 | Pás pre upevnenie nástrešníkovej rúrky na drevené konštrukcie, vc. podložiek a upevnovacích skrutiek | kus | 4
85 | 210040141 | Prechod nástrešníka strechou vc. oplechovania a úpravy strechy | kus | 2
86 | 210040162 | Príslušenstvo pre nástrešník,nástrešníková hlavica | kus | 2
87 | 210040175 | Kotva na pomocný trámik,nulovanie nástrešníka | kus | 2
88 | 210040201 | Konzola na stožiar a nástrešník | kus | 2
89 | 210040205 | Kotvový pás pre konzolu vvs podla OEG 348418 | kus | 3
90 | 210040512 | Ukoncenie vodicov svorkou | kus | 12
91 | 210040563 | Prúdový spoj do 120 mm2 | kus | 24
92 | 210050501 | Vodič pre vonkajšie vedenie VN a pre prevádzkový telefón do 70 mm2 | km | 0.324
93 | 3690902007 | Lano AlFe6 70 mm2 | m | 324
94 | 210050841 | Císlovanie stožiara farbou | kus | 1
95 | 210100254 | Ukoncenie celoplastových káblov zmrašt. záklopkou alebo páskou do 4 x 95 mm2 | kus | 10
96 | 210120102 | Poistkový náboj vc.montáže nožový náboj do 500 V | kus | 10
97 | 210120131 | Poistková skrina liatinová alebo plechová na stožiar, do 3 x 100 A | kus | 1
98 | 210191551 | Rozpojovacia skrina VRIS vr.montáže na stožiar, bez zapojenia vodicov VRIS I, VRIS II, VRIS K | kus | 1
99 | 210220001 | Uzemňovacie vedenie na povrchu FeZn do 120 mm2 | m | 12
100 | 210220301 | Bleskozvodová svorka do 2 skrutiek (SS, SR 03) | ks | 1
101 | 210220302 | Bleskozvodová svorka nad 2 skrutky (ST, SJ, SK, SZ, SR 01, 02) | kus | 4
102 | 210220361 | Tycový uzemnovac zarazený do zeme a pripoj.vedenie do 2 m | kus | 2
103 | 210220381 | Ochranná lišta drevená alebo z umelej hmoty, dľž ka 2 m | ks | 1
104 | 210260121 | Kábel AYKYz pevne uložený na príchytkách, vrátane odrezania nosného lana | m | 21
105 | 210901094 | Silový kábel hliníkový 750-1000 V (v mm2) pevne uložený "Solidal" AYKY 1 kV 3x95 + 70 | m | 33
106 | 210HZS002 | Práce spojené s rekonštrukciou vzdušného vedenia | hod | 104
107 | 1412090100 | Rúrka bezšvíková 11353.0, vonkajší priemer D 76mm, hrúbka steny 3,2 mm | m | 18
108 | 3118161604 | Strešníková rúra Fí 76mm, dl.5m | Kus | 2
109 | 3118161605 | Konzola na betónový stožiar 1200mm | Kus | 3
110 | 3118161606 | Svorníkový strmen úzky | Kus | 2
111 | 3118161607 | Držiak pre stešník na trám | Kus | 3
112 | 3118161610 | Príložka koncová na jestvujucej konzole | Kpl | 2
113 | 3160102800 | Stožiare EPV 10.5/12 | ks | 1
114 | 3410204801 | Kábel silový NFA2X-J 4x25mm2 | m | 27
115 | 3410204801 | Kábel NAYY-J 4x95mm2 | m | 33
116 | 3450602000 | Svorka 194909 lanová 6-9 | ks | 12
117 | 3450610600 | Svorka 611283 odbočná prepichovacia | ks | 8
118 | 345430990000 | Nosné a montážne prvky - držiak vývodu rúr | ks | 3
119 | 345430990001 | Nosné a montážne prvky - ciapka pre vývod rúry | ks | 3
120 | 3540402700 | HR-Pásovina 30/4 | kg | 12
121 | 3540402710 | HR-gulatina FeZn D 10mm | kg | 12
122 | 3540406000 | HR-Svorka SJ 02 | ks | 4
123 | 3540406700 | HR-Svorka SR 03 | ks | 2
124 | 3540406710 | HR-Svorka SP 1 | ks | 1
125 | 3540408700 | Ochranná lišta PVC dl 200 cm | ks | 1
126 | 3540501100 | HR-Zemniaca tyč ZT 2 m | ks | 4
127 | 3570327201 | Skrina SPP 1 / 1 | ks | 1
128 | 3570329301 | Skrina VRIS 1 II P4 - Plastová | ks | 1
129 | 3580760862 | Nožová poistka PN000 40 A gG | kus | 4
130 | 3581501500 | OEZ-Poist. PHN1 100A gG/gF1 | ks | 3
131 | 3581502700 | Nožová poistka PHN1 160A gG | ks | 3
132 | 460050304 | Jama pre jednoduchý stožiar pätkovaný EZP 11290 alebo 12290 v rovine,zásyp a zhutnenie,zemina tr.4 | kus | 1
133 | 460600001 | Naloženie zeminy, odvoz do 1 km a zloženie na skládke a jazda späť | m3 | 3.02
134 | 460600002 | Príplatok za odvoz zeminy za každý ďalší km a jazda späť | m3 | 3.02
135 | 5893464000 | Betón pre vozovky, z cementu portlandského, frakcia do 22mm | m3 | 2.85
136 | HZS-004 | Nešpecifikované práce | hod | 24
Celkom