## C2 dopravné značenie
ZADANIE
Stavba: |  | Cyklotrasa autobusová stanica - Štúrová ul.
Objekt: |  | C2 Trvalé dopravné značenie cyklotrasy |  |  | Dátum: | 31.1.2017
JKSO:
P.Č. | KCN | Kód položky | Skrátený popis | MJ | Množstvo celkom | Cena jednotková | Cena celkom
1 | 2 | 3 | 4 | 5 | 6 | 7 | 8
|  | HSV | Práce a dodávky HSV
|  | 1 | Zemné práce
1 | 221 | 113151117 | Zbrúsenie vodorovného dopravného značenia ,hr.20 mm, -0,05100t | m2 | 120
|  | 9 | Ostatné konštrukcie a práce-búranie
2 | 221 | 914001111 | Osadenie a montáž cestnej zvislej dopravnej značky na stľpik, stľp,konzolu alebo objekt | ks | 79
3 | 404 | 4044777009 | Stĺpik Zn, f60 mm | ks | 61
4 | 404 | 4044777006 | Stĺpik viečko, f60 mm | ks | 61
5 | 404 | 4044777004 | Objímka, f60 mm | ks | 122
6 | 404 | 4044723040 | Dopravná značka cestička pre vyznačených užívateľov, Al / Reflexnosť - Trieda 2, O 700 mm kod C12 | ks | 22
7 | 404 | 4044725015 | Dopravná značka priechod pre chodcov, Al / Reflexnosť - Trieda 2, 750/750 mm kod IP6 | ks | 11
8 | 404 | 4044725017 | Dopravná značka priechod pre cyklistov, Al / Reflexnosť - Trieda 2, 750/750 mm kod IP7 | ks | 15
9 | 404 | 4044723044 | Dopravná značka cestička pre vyznačených užívateľov, Al / Reflexnosť - Trieda 2, O 900 mm kod C13 | ks | 8
10 | 404 | 4044723032 | Dopravná značka cestička pre chodcov, Al / Reflexnosť - Trieda 2, O 900 mm kod C9 | ks | 16
11 | 404 | 4044723028 | Dopravná značka cestička pre cyklistov, Al / Reflexnosť - Trieda 2, O 700 mm kod C8 | ks | 4
12 | 404 | 4044724022 | Dopravná značka dodatková tabuľka smerová šípka, Al / Reflexnosť - Trieda 2, 750 / 200 mm kod E7 | ks | 4
13 | 221 | 914001112 | Dodádvka a montáž - vodorovné značenie krytu nalepovacie pásiky - Z8a | m2 | 170
14 | 221 | 914001118 | Dodávka a montáž retroreflexných doprav.gombíkov KYKLOP Z7c | ks | 116
15 | 221 | 914001299 | Aktívne LED dopr. gombíky, demontáž, jadrový vrt 130mm, do 15cm, vyplnenie otvoru AB výplňou, elektroinštelačné práce. | ks | 6
16 | 221 | 914001399 | Aktívne LED dopr. gombíky, montáž, jadrový vrt 130mm, do 15cm, dodávka a montáž LED gombíkov, rezanie drážky pre kabelové vedenie 20m, dodávka a montáž kábel. vedenia, vodotesná zálievka gombíkov a drážky kabelového vedenia, elektrinštalačné práce | ks | 6
17 | 221 | 915711111 | Vodorovné značenie krytu striekané farbou deliacich čiar šírky 120 mm | m | 302
18 | 221 | 915712111 | Vodorovné značenie krytu striekané farbou vodiacich prúžkov šírky 250 mm | m | 140
19 | 221 | 915719111 | Príplatok k cene za reflexnú úpravu balotinovú deliacich čiar šírky 125 mm | m | 302
20 | 221 | 915719211 | Príplatok k cene za reflexnú úpravu balotinovú vodiacich prúžkov šírky 250 mm | m | 140
21 | 221 | 915721111 | Vodorovné značenie krytu striekané farbou stopčiar, zebier, tieňov, šípok nápisov, prechodov a pod. | m2 | 201.2
22 | 221 | 915729111 | Príplatok za reflexnú úpravu balotinovú stopčiar, zebier, tieňov, šípok nápisov, prechodov a pod. | m2 | 201.2
23 | 221 | 915729112 | Príplatok za zelenú farbu cyklistických dopravných značiek | m2 | 160
24 | 221 | 915791111 | Predznačenie pre značenie striekané farbou z náterových hmôt deliace čiary, vodiace prúžky | m | 442
25 | 221 | 915791112 | Predznačenie pre vodorovné značenie striekané farbou alebo vykonávané z náterových hmôt | m2 | 201.2
26 | 221 | 966006132 | Odstránenie značky, pre staničenie a ohraničenie so stľpikmi s bet. pätkami, -0,08200t | ks | 2
27 | 221 | 966006134 | Premiestnenie zvislej DZ značky kompletnej , so stľpikmi s bet. pätkami, pre ďalšie použitie -0,08200t | ks | 9
28 | 221 | 966006136 | Odstránenie -demontáž vodiacej koľajnice KLEMFIX s vodiacimi doskami (odovzdajú sa investorovi) | ks | 8
29 | 221 | 979082213 | Vodorovná doprava sutiny so zložením a hrubým urovnaním na vzdialenosť do 1 km | t | 6.284
30 | 221 | 979082219 | Príplatok k cene za každý ďalší aj začatý 1 km nad 1 km | t | 12.568
31 | 221 | 979087212 | Nakladanie na dopravné prostriedky pre vodorovnú dopravu sutiny | t | 6.284
|  | 99 | Presun hmôt HSV
32 | 221 | 998225111 | Presun hmôt pre pozemnú komunikáciu a letisko s krytom asfaltovým akejkoľvek dĺžky objektu | t | 19.889
Celkom

## S01 komunikácia
ZADANIE S VÝKAZOM VÝMER
Stavba: Cyklotrasa autobusová stanica - Štúrová ul.
Objekt: SO-1 Cyklistická komunikácia
JKSO: | [6 empty] | Dátum: 31.1.2017
P.Č. | KCN | Kód položky | Popis | MJ | Množstvo celkom | Jednotková cena zadania | Celková cena zadania
1 | 2 | 3 | 4 | 5 | 6 | 7 | 8
|  | HSV | Práce a dodávky HSV
|  | 1 | Zemné práce
1 | 221 | 113106121 | Rozoberanie dlažby, z betónových alebo kamenin. dlaždíc, dosiek alebo tvaroviek, -0,13800t | m2 | 1288
"betonová dlažba hr. 70mm-autobusová stanica, ostrovček
"na Štefánikovej triede v mieste prechodu
|  |  | 391,0+4,0 |  | 395
"betonová dlažba hr. 60mm- ostatné ostrovčeky
"na ul. Štefánikova, Peregrina a ČS armády
|  |  | 893,0 |  | 893
|  |  | Súčet |  | 1288
2 | 221 | 113151115 | Odstránenie asfaltového podkladu alebo krytu frézovaním, v ploche do 500 m2,pruh do 750 mm,hr.60 mm, -0,15300t | m2 | 126
" hr. 120mm, v úseku rozšírenia chod. na ul. Pelegrina
|  |  | 2*63,0 |  | 126
3 | 221 | 113151313 | Odstránenie asfaltového podkladu alebo krytu frézovaním, v ploche nad 500 m2,pruh nad 750 mm,s prek.hr.40 mm, -0,10200t | m2 | 2254
"povrch chodníkov
|  |  | 1748,0+367,0 |  | 2115
"vybúranie celej konštr. chod. asfalt
|  |  | 58,0+81,0 |  | 139
|  |  | Súčet |  | 2254
4 | 221 | 113202111 | Vytrhanie obrúb kamenných, s vybúraním lôžka, z krajníkov alebo obrubníkov stojatých, -0,14500t | m | 44.5
"travertínové
|  |  | 16,0+12,0 |  | 28
"ostat. kamenné
|  |  | 4,5+12,0 |  | 16.5
|  |  | Súčet |  | 44.5
5 | 221 | 113206111 | Vytrhanie obrúb betónových, s vybúraním lôžka, z krajníkov alebo obrubníkov stojatých, -0,14500t | m | 76
6 | 221 | 113208111 | Vytrhanie obrúb betonových, s vybúraním lôžka, záhonových, -0,04000t | m | 254
7 | 221 | 113307111 | Odstránenie podkladu v ploche do 200m2 z kameniva ťaženého, hr. do 100mm, -0,16000t | m2 | 129
8 | 221 | 113307131 | Odstránenie podkladu v ploche do 200 m2 z betónu prostého, hr. vrstvy do 150 mm, -0,22500t | m2 | 391.5
"podklady
" chodníky
|  |  | 139,0 |  | 139
"pre osadenie varov. pásu
|  |  | 240,0 |  | 240
"prídlažby z krajníkov
|  |  | 7,0+5,5 |  | 12.5
|  |  | Súčet |  | 391.5
9 | 001 | 122201101 | Odkopávka a prekopávka nezapažená v hornine 3, do 100 m3 | m3 | 45.24
"pre rozšírenie podkladov v cyklotrase
|  |  | 174,0*0,26 |  | 45.24
10 | 001 | 122201109 | Odkopávky a prekopávky nezapažené. Príplatok k cenám za lepivosť horniny 3 | m3 | 45.24
11 | 001 | 162701103 | Vodorovné premiestnenie výkopku po spevnenej ceste, horniny tr.1-4 do 8000 m | m3 | 2.43
":nedostatok zeminy
|  |  | (37,53+10,14)-45,24 |  | 2.43
12 | 001 | 167101100 | Nakladanie výkopku tr.1-4 ručne | m3 | 2.43
13 | 001 | 171201101 | Uloženie sypaniny do násypov s rozprestretím sypaniny vo vrstvách a s hrubým urovnaním nezhutnených | m3 | 47.67
"dosypávka zeminy za záhon. obrubníkom
"0,09m3/1bm (použije sa zeminy odkopávky)
|  |  | (28,0+92,0+297)*0,09 |  | 37.53
"dosypávka pasu zelene
|  |  | 39,0*0,26 |  | 10.14
|  |  | Súčet |  | 47.67
14 | 001 | 174101001 | Zásyp sypaninou so zhutnením jám, šachiet, rýh, zárezov alebo okolo objektov do 100 m3 | m3 | 2.8
"po vybúranom ul. vpuste
|  |  | 2,80 |  | 2.8
15 | 583 | 5834332300 | Kamenivo drvené hrubé 8-16 z | t | 5.855
|  |  | 2,800*1,7*1,23 |  | 5.855
16 | 001 | 175101201 | Obsyp objektov sypaninou z vhodných hornín 1 až 4 bez prehodenia sypaniny | m3 | 2.1
"okolo preloženého vpustu
|  |  | 2,1 |  | 2.1
17 | 583 | 5834332300 | Kamenivo drvené hrubé 8-16 z | t | 4.391
|  |  | 2,100*1,7*1,23 |  | 4.391
18 | 231 | 180402111 | Založenie trávnika parkového výsevom v rovine do 1:5 | m2 | 39
19 | 005 | 0057211200 | Trávové semeno - parková zmes | kg | 0.975
|  |  | 39 * 0,025 |  | 0.975
20 | 001 | 181101102 | Úprava pláne v zárezoch v hornine 1-4 so zhutnením | m2 | 1590
21 | 231 | 182001111 | Plošná úprava terénu pri nerovnostiach terénu nad 50-100mm v rovine alebo na svahu do 1:5 | m2 | 39
22 | 231 | 183403153 | Obrobenie pôdy hrabaním v rovine alebo na svahu do 1:5 | m2 | 39
|  | 5 | Komunikácie
23 | 221 | 564841111 | Podklad zo štrkodrviny s rozprestrením a zhutnením, hr.po zhutnení 120 mm | m2 | 321
"fr. 16-32
"rozšírenie vozovky - povrch. úpr. ABJ-červená
" na novom podklade
|  |  | 321,0 |  | 321
24 | 221 | 567115110 | Podklad z prostého betónu tr. C 8/10 hr.50 mm | m2 | 1269
"povrch. úpr. ABJ-červená
" na podklade z betonu (nová vrstva)
|  |  | 1269,0 |  | 1269
25 | 221 | 567115113 | Podklad z prostého betónu tr. C 8/10 hr.100 mm | m2 | 589
"rozšírenie vozovky - povrch. úpr. ABJ-červená
" na novom podklade z betonu
|  |  | 321,0 |  | 321
"bezbarierové úpravy , dlažba pre nevidiacich
|  |  | 95,0+45,0 |  | 140
"osadenie varov, pásu
|  |  | 128,0 |  | 128
|  |  | Súčet |  | 589
26 | 221 | 573231111 | Postrek asfaltový spojovací bez posypu kamenivom z cestnej emulzie v množstve od 0, 50 do 0,80 kg/m2 | m2 | 7124
"rozšírenie vozovky - povrch. úpr. ABJ-červená
" na novom podklade
|  |  | 321,0*2 |  | 642
"povrch. úpr. ABJ-červená
" na podklade z betonu (nová vrstva)
|  |  | 1269,0*2 |  | 2538
"povrch. úpr. ABJ- bezfarebná (na jestvuj. podkladoch)
|  |  | 950,0*2 |  | 1900
"povrch. úpr. ABJ- červená (na jestvuj. podkladoch)
|  |  | 1022,0*2 |  | 2044
|  |  | Súčet |  | 7124
27 | 221 | 576821110 | Koberec asfaltový modifikovaný mastixový SMA 11 (AKMS) tr. I strednozrnný, po zhutnení hr.20 mm - červený | m2 | 2612
"rozšírenie vozovky - povrch. úpr. ABJ-červená
" na novom podklade
|  |  | 321,0 |  | 321
"povrch. úpr. ABJ-červená
" na podklade z betonu (nová vrstva)
|  |  | 1269,0 |  | 1269
"povrch. úpr. ABJ- červená (na jestvuj. podkladoch)
|  |  | 1022,0 |  | 1022
|  |  | Súčet |  | 2612
28 | 221 | 576821119 | Koberec asfaltový modifikovaný mastixový SMA 11 (AKMS) tr. I strednozrnný, po zhutnení hr.20 mm | m2 | 2612
29 | 221 | 576831111 | Koberec asfaltový modifikovaný mastixový SMA 11 (AKMS) tr. I strednozrnný, po zhutnení hr.40 mm | m2 | 950
"povrch. úpr. ABJ- bezfarebná (na jestvuj. podkladoch)
|  |  | 950,0 |  | 950
30 | 221 | 591141111 | Kladenie dlažby z kociek veľkých do lôžka z cementovej malty | m2 | 146.3
"zámková dlažba hr. 60mm (použije sa vybúraná)
|  |  | 45,0 |  | 45
"dlažba pre nevidiacich
|  |  | 95,0 |  | 95
"prídlažba
|  |  | 6,3 |  | 6.3
|  |  | Súčet |  | 146.3
31 | 592 | 5921952019 | DLAŽBA PRE NEVIDIACICH 6 cm ČERVENÁ - s výčnelkami | m2 | 61.2
|  |  | 60 * 1,02 |  | 61.2
32 | 592 | 5921952039 | DLAŽBA PRE NEVIDIACICH 6 cm ČERVENÁ -drážková | m2 | 35.7
|  |  | 35 * 1,02 |  | 35.7
33 | 592 | 5921953170 | PRÍDLAŽBA 50x25x8 cm | m2 | 6.363
|  |  | 6,3 * 1,01 |  | 6.363
|  | 8 | Rúrové vedenie
34 | 271 | 871353121 | Montáž potrubia z kanalizačných rúr z tvrdého PVC tesn. gumovým krúžkom v skl. do 20% DN 200 | m | 1
35 | 286 | 2861102700 | Kanalizačné rúry PVC-U hladké s hrdlom 200x 4.5x1000mm | ks | 1
36 | 271 | 877353123 | Montáž tvaroviek na potrubí z PVC tesnených gumovým krúžkom v otv. výkope jednoosých DN 200 | ks | 1
37 | 286 | 2863102300 | PVC-U koleno pre kanalizačné rúry hladké 200/87° | ks | 1
38 | 271 | 892351000 | Skúška tesnosti kanalizácie D 200 | m | 1
39 | 271 | 895941111 | Zriadenie kanalizačného vpustu uličného z betónových dielcov typ UV-50, UVB-50 | ks | 1
40 | 592 | 5922396000 | Prefabrikát betónový-uličná vpusť TBV 5-66,priemer 63cm | ks | 1
41 | 592 | 5922386500 | Prefabrikát betónový-uličná vpusť TBV 14-50,priemer 50cm | ks | 1
42 | 592 | 5922382500 | Prefabrikát betónový-uličná vpusť TBV 6-50, priemer 50cm | ks | 1
43 | 271 | 899204111 | Osadenie liatinovej mreže vrátane rámu a koša na bahno hmotnosti jednotlivo nad 150 kg | ks | 1
44 | 552 | 5524251000 | Mreža pre vozovku s nálevkou | ks | 1
45 | 221 | 899331111 | Výšková úprava uličného vstupu alebo vpuste do 200 mm zvýšením poklopu | ks | 1
"na rohu budovy OU na ul. R. Peregrina
|  |  | 1,0 |  | 1
|  | 9 | Ostatné konštrukcie a práce-búranie
46 | 221 | 914001112 | Dodádvka a montáž - vodorovné značenie krytu nalepovacie pásiky šírky 40cm- Z8a | m2 | 157
47 | 221 | 916561111 | Osadenie záhon. obrubníka betón., do lôžka z bet. pros. tr. C 10/12,5 s bočnou oporou | m | 299
48 | 592 | 5921954660 | OBRUBNÍK PARKOVÝ 100x20x5 cm SIVY | ks | 301.99
|  |  | 299 * 1,01 |  | 301.99
49 | 221 | 917461111 | Osadenie chodník. obrub. kamen. stojatého s bočnou oporou z betónu prosteho C 10/12, 5 do lôžka | m | 28
50 | 583 | 5838035101 | Obrubník kamenný travertínový | m | 28.28
|  |  | 28 * 1,01 |  | 28.28
51 | 221 | 917762111 | Osadenie chodník. obrubníka betónového s oporou z betónu prostého tr. C 10/12, 5 do lôžka | m | 201
"cestný obrubník betonový 1000/500x250x150
|  |  | 94,0 |  | 94
"rovný obrubníik 1000/500x200x100
|  |  | 107,0 |  | 107
|  |  | Súčet |  | 201
52 | 592 | 5922903060 | Obrubník cestný 100/25/15 cm, sivá | ks | 94.94
|  |  | 94 * 1,01 |  | 94.94
53 | 592 | 5922903030 | Obrubník rovný 100/20/10 cm, sivá | ks | 108.07
|  |  | 107 * 1,01 |  | 108.07
54 | 221 | 919723219 | Pružná asfaltová zálievka škár za studena, šírky nad 3 do 9 mm | m | 1085
"výmera ako rezanie asfalt.
|  |  | 338,0+699,0+48,0 |  | 1085
55 | 111 | 1116235000 | Asfalt polofúkaný P 25 | t | 1.302
|  |  | 1085,0*0,0012 |  | 1.302
56 | 221 | 919735111 | Rezanie existujúceho asfaltového krytu alebo podkladu hĺbky do 50 mm | m | 338
"chodníky-vytvorenie rovných styčných hrán
|  |  | 338,0 |  | 338
57 | 221 | 919735113 | Rezanie existujúceho asfaltového krytu alebo podkladu hĺbky nad 100 do 150 mm | m | 48
"na ul. R.Peregrína
|  |  | 48,0 |  | 48
58 | 221 | 919735122 | Rezanie betónového krytu alebo podkladu tr. nad C 12/15 hr. nad 50 do 100 mm | m | 699
"pre osadenie varovných pásov
|  |  | 29,0+670,0 |  | 699
59 | 221 | 966006135 | Odstránenie -demontáž prenosných obrubníkov CZ 9 (odovzdajú sa investorovi) | ks | 12
|  |  | 6*2 |  | 12
60 | 013 | 976071111 | Vybúranie kovových madiel a zábradlí, -0,03700t | m | 17
61 | 221 | 979082213 | Vodorovná doprava sutiny so zložením a hrubým urovnaním na vzdialenosť do 1 km | t | 379.083
"ostatná suť + frézov. asfalty
|  |  | 563,29-177,744-6,463 |  | 379.083
|  |  | Súčet |  | 379.083
62 | 221 | 979082219 | Príplatok k cene za každý ďalší aj začatý 1 km nad 1 km | t | 1407.728
"ostatná suť do 8km -Katruša
|  |  | (11,02+10,16+20,64+88,088)*7 |  | 909.356
"frézovaný material majetkovému správcovi do 3km
|  |  | (19,278+229,908)*2 |  | 498.372
|  |  | Súčet |  | 1407.728
63 | 221 | 979084215 | Vodorovná doprava vybúraných hmôt po suchu bez naloženia, ale so zložením na vzdialenosť do 3 km | t | 184.207
"kamenné obrubníky a dlažba sa odovzdajú
"majetkovému správcovi komunik.
|  |  | 177,744+6,463 |  | 184.207
64 | 221 | 979087212 | Nakladanie na dopravné prostriedky pre vodorovnú dopravu sutiny | t | 379.11
|  |  | 563,29-(177,744+6,4363) |  | 379.11
65 | 221 | 979087213 | Nakladanie na dopravné prostriedky pre vodorovnú dopravu vybúraných hmôt | t | 184.207
|  |  | 177,744+6,463 |  | 184.207
66 | 221 | 979087299 | Poplatok za skládku sute | t | 129.828
"ostatná suť do 8km -Katruša
|  |  | (11,02+10,08+20,64+88,088) |  | 129.828
|  | 99 | Presun hmôt HSV
67 | 221 | 998225111 | Presun hmôt pre pozemnú komunikáciu a letisko s krytom asfaltovým akejkoľvek dĺžky objektu | t | 860.814
|  | PSV | Práce a dodávky PSV
|  | 783 | Dokončovacie práce - nátery
68 | 783 | 783833020 | Nátery povrchov betónových a asfaltových dvojnásobné s vysokou mechanickou odolnosťou | m2 | 536
"povrchová úprava - červený náter
|  |  | 536,0 |  | 536
Celkom

## S02 prekládka
ROZPOČET
Stavba: Cyklotrasa Autobusová stanica - Štúrova ul. Nitra
Objekt: SO-2 Prekládka verejného osvetlenia
Objednávateľ: Mesto Nitra, Štefánikova trieda 60
Zhotoviteľ: |  |  |  | Spracoval: Lívia Grmanová
Miesto: |  |  |  | Dátum: 27. 5. 2016
Č. | Kód položky | Popis | MJ | Množstvo celkom | Cena jednotková | Cena celkom
1 | 2 | 3 | 4 | 5 | 6 | 7
| M | Práce a dodávky M
| 21-M | Elektromontáže
1 | 2100112P061 | Rúrka KSR75 | m | 6
2 | 2101006P11 | Rozdelovacia hlava HCZ 4-4/35 | ks | 6
3 | 2101006P111 | Spojka SVCZ | kus | 6
4 | 210120001 | Závitová poistka s predným prívodom E 27 do 25 A | ks | 2
5 | 210204011 | Osvetľovací stožiar - oceľový do dľžky 12 m | ks | 3
6 | 210204103 | Výložník oceľový jednoramenný - do hmotn. 35 kg | ks | 3
7 | 210204201 | Elektrovýstroj stožiara pre 1 okruh | ks | 3
8 | 21020P000 | Montáž svietidla | ks | 3
9 | 210220001 | Uzemňovacie vedenie na povrchu FeZn | m | 6
10 | 210220020 | Uzemňovacie vedenie v zemi FeZn vrátane izolácie spojov | m | 31
11 | 210220435 | Svorka pripojovacia SP | ks | 3
12 | 210220443 | Svorka uzemňovacia SR03 | ks | 6
13 | 210800107 | Kábel medený uložený voľne CYKY 450/750 V 3x1,5 | m | 18
14 | 210800118 | Kábel medený uložený voľne CYKY 450/750 V 4x16 | m | 15
15 | 34103521261 | SVCZ 16 Káblové súbory silové, spojka NN s polymérovou izoláciou | ks | 6
16 | 3450709P03 | I- Rúrka KSR 75 | m | 6
17 | 3543649P1 | Rozdelovacia hlava HCZ 4-4/35 | ks | 6
18 | 3450106300 | Poistková hlavica E27 | ks | 2
19 | 3160106301 | Stožiar OSUD 89/08 zinkový | ks | 2
20 | 3160303201 | Výložník V1G 10D 89 zinkový | ks | 1
21 | 3160303203 | Výložník V1G 15D 89 zinkový | ks | 1
22 | 3450662301 | Svorkovnica GURO EKM 2035 SK-1D2 | ks | 2
23 | 1561522500 | Drôt ťahaný D 8.00mm mäkký nepatentovaný z neušlachtilých ocelí pozinkovaný ozn. 11 343 (EN S195T) | kg | 2.4
24 | 3544112000 | Páska uzemňovacia 30x4 mm | kg | 34.1
25 | 3544237050 | Svorka pripojovacia SP 1 | ks | 3
26 | 3544244850 | Svorka odbočná spojovacia SR 03 | ks | 6
27 | 3410350085 | CYKY-J 3x1,5 Kábel pre volné uloženie, medený STN | m | 18
28 | 3410350096 | CYKY-J 4x16 Kábel pre volné uloženie, medený STN | m | 15
29 | 3410205600P | Kábel silový hliníkový AYKY-J 4x16 | m | 46
30 | 2109P0054 | Demontáž jestvujúceho verejného osvetlenia v rozsahu podľa technickej správy | celok | 1
31 | PM | Podružný materiál | % | 9.9
32 | PPV | Podiel pridružených výkonov | % | 26.304
| 46-M | Zemné práce pri extr.mont.prácach
33 | 460010024 | Vytýčenie trasy káblového vedenia v zastavanom priestore | km | 0.031
34 | 460030072 | Búranie povrchov z asfaltu a asfaltobetónu vrstvy do 10 cm | m2 | 5.25
35 | 460030073 | Búranie povrchov z betónu hr. 10 cm | m2 | 8.05
36 | 460030081 | Rezanie škáry v asfalte, alebo v betóne zariadením na rezanie škár | m | 46
37 | 460030082 | Odstránenie dlažby | m2 | 2.8
38 | 460030083 | Osadenie dlažby | m2 | 2.8
39 | 460050713 | Výkop jamy pre stožiar verejného osvetlenia do 2 m3 vrátane, strojový výkop v zemina triedy 3 | m3 | 1.8
40 | 460080001 | Základ z prostého betónu s dopravou zmesi a betonážou | m3 | 1.8
41 | 5893232300 | Betón STN EN 206-1-C 12/15-XC4, XF1, XA1 (SK)-Cl 0,4-Dmax 22 - S1 z cementu portlandského | m3 | 0.18
42 | 460200163 | Hĺbenie káblovej ryhy ručne 35 cm širokej a 80 cm hlbokej, v zemine triedy 3 | m | 31
43 | 4603000061 | Zhutnenie zeminy po vrstvách pri zahrnutí rýh strojom, vrstva zeminy 25 cm | m3 | 10.85
44 | 4604200241 | Zriadenie lôžka z piesku bez zakrytia, v ryhe šír. do 35 cm, hrúbky vrstvy 10 cm | m | 31
45 | 581533300P1 | Piesok stavebný | t | 1.751
46 | 4604200P01 | Montáž KPL platní | m | 27
47 | 4604200P2 | Platňa KPL 150/10 SLER | m | 27
48 | 460490012 | Rozvinutie a uloženie výstražnej fólie z PVC do ryhy, šírka 33 cm | m | 31
49 | 2830002000 | Fólia červená v m | m | 31
50 | 460510P48 | Káblová chránička - rúra KF 09063 | m | 8
51 | 460560163 | Ručný zásyp nezap. káblovej ryhy bez zhutn. zeminy, 35 cm širokej, 80 cm hlbokej v zemine tr. 3 | m | 31
52 | 460600001 | Naloženie zeminy, odvoz do 1 km a zloženie na skládke a jazda späť | m3 | 2.898
53 | 460600002 | Príplatok za odvoz zeminy za každý ďalší km a jazda späť | m3 | 14.49
54 | 460650022 | Jednovrstvová vozovka z betónu, vrstva betónu 10 cm | m2 | 8.05
55 | 460650023 | Podkladná vrstva z drobnej drte fr. 4-8 hr.30 | m2 | 2.8
56 | 460650108 | Podkladná vrstva zo štrkopiesku fr. 0 - 63 | m3 | 4.025
57 | 46065P0111 | Asfaltobetón ABJ jemnozrnný hr.50 | m2 | 5.25
58 | 460PON002 | Použitie autožeriavu | hod | 8
59 | 460PON004 | Použitie nákladného vozidla | km | 20
Celkom