## TSP s popisom
Príloha č. 2 k zmluve o dielo: Košice, rekonštrukcie pozemných komunikácií, stavebný objekt SO 113-00 Jána Pavla II.
| Stavba: |  | Košice, rekonštrukcie pozemných komunikácií
| Stavebný objekt: |  | 113-00 Jána Pavla II.
P.Č. | KP | Kód položky | Úplný popis | MJ | Množstvo celkom | Jednotková cena bez DPH | Cena celkom bez DPH
1 | 2 | 3 | 4 | 5 | 6 | 7 | 8
1 | 45.00.00 | 111 | Požiadavky objednávateľa | kpl | 1 | 1800 | 1800
Geodetické práce zhotoviteľa pred a počas výstavby, výškové merania
2 | 45.00.00 | 112 | Požiadavky objednávateľa | kpl | 1 | 2400 | 2400
Geodetické práce zhotoviteľa vykonávané pred výstavbou, určenie priebehu nadzemného alebo podzemného vedenia, vytýčenie priebehu inž. sietí vlastníkmi alebo správcami vrátane vyznačenia polohy inž. siete v teréne a overenie polohy inž. siete ručne kopanými sondami, vrátane poplatkov za vytýčenie inž. sietí ich správcami alebo vlastníkmi
3 | 45.00.00 | 113 | Požiadavky objednávateľa | kpl | 1 | 1200 | 1200
Geodetické práce zhotoviteľa, vykonávané po výstavbe, porealizačné zameranie stavebného objektu (geodetický elaborát) v počte 4 vyhotovenia v tlačenej forme a 2 vyhotovenia v digitálnej forme na CD nosiči
4 | 45.00.00 | 115 | Požiadavky objednávateľa | kpl | 1 | 3000 | 3000
Prenosné dočasné dopravné značenie počas výstavby - dopravné značky, dopravné zariadenia a dočasná svetelná signalizácia vrátane nosičov s podstavcami - osadenie, prevádzka, odstránenie
5 | 45.00.00 | 121 | Požiadavky objednávateľa | kpl | 1 | 4800 | 4800
Projektové práce, vypracovanie dokumentácie skutočného zhotovenia stavby v počte 6 vyhotovení v tlačenej forme a 4 vyhotovenia v digitálnej forme na CD nosiči
6 | 45.00.00 | 122 | Požiadavky objednávateľa | kpl | 1 | 2500 | 2500
Projektové práce, vypracovanie projektu organizácie dopravy POD a dočasného dopravného značenia, vrátane odsúhlasenia a určenia KR PZ KDI Košice
7 | 45.00.00 | 141 | Požiadavky objednávateľa | m2 | 1005 | 4.78 | 4803.9
Terénne a sadové úpravy verejnej zelene za novým obrubníkom v zmysle prílohy č. 1 technickej správy. Okrem toho: odstránenie všetkých zvyškov stavebného materiálu, vyrovnanie terénu, skyprenie terénu do hĺbky 10 cm, odstránenie všetkých pevných častí väčších ako 5 mm, navážka biologicky účinnej zeminy bez stavebných zvyškov (ph 6,5 - 7,5), urovnenie výškových rozdielov, uhrabanie a zatrávnenie trávnou zmesou pre parkový trávnik v množstve 0,03 kg/m2 trávneho osiva, uhrabanie, uvalcovanie a zaliatie dávkou vody 10 - 15 l/m2.
8 | 45.11.11 | 5090462022400 | Rezanie existujúceho krytu alebo podkladu asfaltového, hĺbky nad 50 do 100 mm | m | 250 | 4.84 | 1210
Zarezanie existujúceho krytu a ložnej vrstvy pre preplátovanie vrstiev vozovky na ZU, KU a križovatkách, chodníkoch, v rátana ďalších nákladov spojených s realizáciou položky
9 | 45.11.11 | 05030507002410 | Odstránenie značiek, s uložením hmôt na skládku na vzdialenosť do 3 m alebo s naložením na dopravný prostriedok, so zásypom jám a jeho zhutnením pre staničenie a ohraničenie dopravných alebo orientačných so stľpikmi s bet. pätkami -0,082 t | ks | 25 | 12.04 | 301
Jestvujúce zvislé DZ vrátane nosičov (stĺpikov) podľa prílohy C.2 Dopravné značenie, vrátane odvozu materiálu na miesto určené objednávateľom do 15 km, vrátane spätnej úpravy dotknutých plôch, vrátane aktualizácie DZ podľa vyhl. MV SR č. 30/2020 Z.z. a všetkých ďalších nákladov spojených s realizáciou položky
10 | 45.11.11 | 05030264032410 | Odstránenie podkladov s premiestnením hmôt na skládku na vzdialenosť do 20 m alebo s naložením na dopravný prostriedok v ploche jednotlivo nad 200 m2, z kameniva hrubého drveného, hr. vrstvy 200 do 300 mm -0,400 t | m2 | 8660 | 4.74 | 41048.4
Vozovka: štrkodrvina po konštrukčnú pláň, vrátane odvozu na riadenú skládku a poplatku za uloženie, vrátane ďalších nákladov spojených s realizáciou položky
11 | 45.11.11 | 5030261032500 | Odstránenie podkladov s premiestnením hmôt na skládku na vzdialenosť do 20 m alebo s naložením na dopravný prostriedok v ploche jednotlivo nad 200 m2, z betónu prostého, hr. vrstvy 150 do 300 mm -0,500 t | m2 | 8380 | 4.54 | 38045.2
Vozovka: podkladový betón hr. 20 cm, vrátane odvozu na riadenú skládku a poplatkov za uloženie, vrátane ďalších nákladov spojených s frealizáciou položky
12 | 45.11.11 | 05030162022530 | Odstránenie krytov s premiestnením hmôt na skládku na vzdialenosť do 20 m alebo s naložením na dopravný prostriedok v ploche jednotlivo nad 200 m2, asfaltových, hr. vrstvy nad 150 do 200 mm -0,450 t | m2 | 7755 | 13.28 | 102986.4
Vozovka: asfaltom spevnené vrstvy hr. 17 cm, vrátane odvozu na riadenú skládku a poplatkov za uloženie, vrátane ďalších nákladov spojených s realizáciou položky
13 | 45.11.11 | 05090362042400 | Odstránenie asfaltov. podkladu alebo krytu frézovaním, s naložením na dopravný prostriedok plôch do 500 m2 na jednom mieste alebo pruhu šírky do 750 mm hr. 50 mm -0.127 t | m2 | 235 | 7.39 | 1736.65
Preplátovanie vozovky - napojenie, vrátane odvozu na riadenú skládku a poplatkov za uloženie, vrátane ďalších nákladov spojených s realizáciou položky
14 | 45.11.11 | 05030407002400 | Rozobranie a odstránenie cestného zábradlia a zvodidiel s jednou pásnicou a s premiestnením hmôt na skládku na vzdialenosť do 10 m alebo s naložením na dopravný prostriedok, so zásypom jám po odstránených stľpoch a s jeho zhutnením so stĺpikmi osadenými s bet.pätkami -0,035 t | m | 300 | 13.1 | 3930
Vrátane odvozu na riadenú skládku a poplatku za uloženie, vrátane ďalších nákladov spojených s realizáciou položky
15 | 45.11.11 | 05030166012480 | Rozoberanie dlažieb s premiestnením hmôt na skládku na vzdialenosť do 3 m alebo s naložením na dopravný prostriedok vozoviek a plôch s akoukoľvek výplňou škár v ploche jednotlivo nad 200 m2 z drobných kociek, odsekov v lôžku z kameniva -0,200 t | m2 | 120 | 0.45 | 54
Chodník, vrátane odvozu na skládku a poplatku za uloženie, vrátane ďalších nákladov spojených s realizáciou položky
16 | 45.11.11 | 01020400030030 | Odkopávky a prekopávky nezapažené pre cesty s premiestnením výkopku v priečnych profiloch na vzdialenosť do 15 m alebo s naložením na dopravný prostriedok, v hornine 4 nad 1000 m do 10000 m3 | m3 | 2598 | 1.62 | 4208.76
Výmena nevhodného podložia vozovky hrúbky 30 cm na 100 % pláne vozovky (jazdné pruhy + zastávky) s vodorovným premiestnením nevhodnej zeminy na skládku vrárane poplatku za uloženie pri zistení nevhodného podložia preukázanými statickými zaťažovacími skúškami, vrátane ďalších nákladov spojených s realizáciou položky
17 | 45.11.24 | 01080102010010 | Úprava pláne vyrovnaním výškových rozdielov v násypoch v hornine 1 až 4 so zhutnením | m2 | 9180 | 0.54 | 4957.2
Vozovky na požadovanú mieru zhutnenia, chodníkov a nástupišťa a bezbar. úpravy chodníkov na požadovanú mieru zhutnenia, podľa technickej správy a vzorového priečneho rezu, vrátane ďalších nákladov spojených s realizáciou položky
18 | 45.23.11 | 22010104000140 | Podklad zo štrkodrviny s rozprestretím a zhutnením po zhutnení hr. 150 mm | m2 | 585 | 4.55 | 2661.75
Chodník, nástupište a bezbariérové úpravy chodníkov, podľa špecifikácie technickej správy, v rátane ďalších nákladov spojených s realizáciou položky
19 | 45.23.11 | 22020421020020 | Podklad z kameniva spevneného cementom bez dilatačných škár, s rozprestretím a zhutnením KSC II, po zhutnení hr. 200 mm | m2 | 8275 | 15.06 | 124621.5
Vozovka: CBGM C 5/6, 22 so špecifikáciou podľa technickej správy, vrátane ďalších nákladov spojených s realizáciou položky
20 | 45.23.11 | 22010104000250 | Podklad zo štrkodrviny s rozprestretím a zhutnením po zhutnení hr. 250 mm | m2 | 8595 | 7.38 | 63431.1
Vozovka: ŠD 31,5 (45) GC so špecifikáciou podľa technic kej správy, v rátane ďalších nákladov spojených s realizáciou položky
21 | 45.23.12 | 22020417011040 | Podklad z prostého betónu tr. C 8/10 hr. 110 mm | m2 | 585 | 9.43 | 5516.55
Chodník, nástupište a bezbariérové úpravy chodníkov, betón C 12/15, podľa technickej správy, vrátane ďalších nákladov spojených s realizáciou položky
22 | 45.23.12 | 22251445010010 | Geomreža pre vystužovanie asfaltových vrstiev tkaná zo skleného vlákna | m2 | 7930 | 3.1 | 24583
Vozovka: Geokompozit pod vrstvu AC 22 P so špecifikáciou podľa technickej správy, vrátane preplátovania a dodávky materiálu, vrátane ďalších nákladov spojených s realizáciou položky
23 | 45.23.12 | 22040417010020 | Kladenie zámkovej dlažby hr. 6 cm pre peších nad 20 m2 | m2 | 480 | 21.56 | 10348.8
Nástupište, bezbariérové úpravy chodníkov, podľa technickej správy, vrátane dodávky dlažby, vrátane dodávky signálnych a varovných pásov, vrátane ďalších nákladov spojených s realizáciou položky
24 | 45.23.12 | 22250980010030 | Osadenie chodníkového obrubníka betónového so zhotovením lôžka s vyplnením a zatrením škár cementovou maltou ležatého s bočnou oporou z betónu prostého tr. C 10/12,5 do lôžka z betónu prostého rovnakej značky | m | 1095 | 13.34 | 14607.3
Vozovka, cestný, vrátane dodávky obrubníkov, vrátane ďalších nákladov spojených s realizáciou položky
25 | 45.23.12 | 02060905031210 | Zhotovenie vrátane dodávky vrstvy z geomreže TENSAR na upravenom povrchu SR 110 alebo ekvivalent. | m2 | 8595 | 5.11 | 43920.45
Vozovka: Podľa technickej špecifikácie uvedenej v technickej správe, vrátane dodávky materiálu a filtračno-separačnej geotextílie, vrátane prekrytia, vrátane ďalších nákladov spojených s realizáciou položky
26 | 45.23.12 | 22030640020110 | Betón asfaltový s rozprestretím a zhutnením, po zhutnení, tr.II lôžný AC L hr. 50 mm | m2 | 105 | 12.49 | 1311.45
Chodník, AC 16 L, CA 70/100, II, podľa technickej správy, vrátane ďalších nákladov spojených s realizáciou položky
27 | 45.23.12 | 22030329010040 | Postrek živičný infiltračný s posypom kamenivom z asfaltu cestného v množstve 2,00 kg/m2 | m2 | 8730 | 1.29 | 11261.7
Vozovka, zastávka a chodník: postrek bez posypu, so špecifikáciou podľa technickej správy, vrátane ďalších nákladov spojených s realizáciou položky
28 | 45.23.12 | 22030640010020 | Betón asfaltový s rozprestretím a zhutnením, po zhutnení, tr.I strednozrnný AC 11 O alebo hrubozrnný AC 16 L hr. 50 mm | m2 | 7660 | 12.49 | 95673.4
Vozovka + preplátovanie: AC 11 O, PMB 45/80-75, I a preplátovanie so špecifikáciou podľa technickej správy, vrátane ďalších nákladov spojených s realizáciou položky
29 | 45.23.12 | 22250980010140 | Osadenie betónového obrubníka do lôžka z betónu prostého tr. 30/37 hr. 150 mm, bezbariérového, šírky do 400 mm | m | 100 | 26.14 | 2614
Vozovka, kasselský, vrátane dodávky obrubníkov, vrátane ďalších nákladov spojených s realizáciou položky
30 | 45.23.12 | 22251083012410 | Dilatačné škáry rezané bet. plôch, priečne, tesnenie škár s dvojnásobným penetračným náterom a s gumenou podložkou pod zálievkou, zálievkou za studena | m | 60 | 3.6 | 216
Betónová vozovka, priečne kontrakčné škáry, vrátane dodávky materiálu, vrátane ďalších nákladov spojených s realizáciou položky
31 | 45.23.12 | 22251083022070 | Dilatačné škáry rezané pozdĺžne, tesnenie škár dvojnásobným penetračným náterom a s gumenou podložkou pod zálievkou, zálievkou za studena | m | 1005 | 3.84 | 3859.2
Vozovka asfaltová: všetky pracovné špáry s použitím prefabrikovanej asfaltovej zálievky a tesniacej vložky podľa TP 01/2014, obr. 3, datail B, vrátane dodávky materiálu, vrátane ďalších nákladov spojených s realizáciou položky
32 | 45.23.12 | 02060905010010 | Zhotovenie vrstvy z geotextílie na upravenom povrchu v sklone do 1 : 5 , šírky od 0 do 3 m | m2 | 585 | 1.3 | 760.5
Pod nástupište a chodníky, špecifikácie podľa technickej správy, vrátane dodávky materiálu s prekrytím, vrátane ďalších nákladov spojených s realizáciou položky
33 | 45.23.12 | 22030640008220 | Vyspravenie krytu vozovky po prekopoch pre inžinierske siete asfaltovým betónom po zhutnení hr.nad 50 do 70 mm | m2 | 5 | 39.54 | 197.7
Spätná úprava chodníka za meneným cestným obrubníkom, vrátane podkladu z podkladového betónu tr. C 12/15, hr. 110 mm, vrátane štrkodrviny hr. 150 mm, vrátane zapílenia krytu, vrátane ďalších nákladov spojených s realizáciou položky
34 | 45.23.12 | 22030330010010 | Postrek živičný spojovací bez posypu kamenivom z asfaltu cestného v množstve od 0,50 do 0,70 kg/m2 | m2 | 7880 | 0.6 | 4728
Vozovka + zastávka + chodník: PS, B so špecifikáciou podľa technickej správy, vrátane ďalších nákladov spojených s realizáciou položky
35 | 45.23.12 | 22251661032521 | Osadenie odvodňovacieho žľabu ACO DRAIN al. ekvivalent. z polymerbetónu s krycím roštom, šírky do 40 cm, do bet. lôžka C 30/37, triedy zaťaženia F 900 | m | 25 | 227.7 | 5692.5
Zastávka, vrátane materiálu štrbinový žľab 25 m, doplnkové kusy, so zaústením do kanalizáciem, podľa technickej správy, vrátane ďalších nákladov spojených s realizáciou položky
36 | 45.23.12 | 22250162020010 | Osadenie a montáž cestného zábradlia oceľového s vykopaním alebo vyvŕtaním jamôk pre stĺpiky s odstránením výkopku na vzdialenosť do 10 m s oceľovými stĺpikmi | m | 300 | 212.28 | 63684
Vo vyhotovení podľa technickej správy a výkresov, vrátane dodávky zábradlia, zriadenia základov a náterov, vrátane ďalších nákladov spojených s realizáciou položky
37 | 45.23.12 | 22030640010150 | Betón asfaltový s rozprestretím a zhutnením, po zhutnení, tr. I lôžný AC L hr. 90 mm | m2 | 7775 | 19.01 | 147802.75
Vozovka + preplátovanie: AC 22P, CA 35/50, I, podľa technickej správy, v rátane ďalších nákladov spojených s realizáciou položky
38 | 45.23.12 | 22250776000010 | Predznačenie pre vodorovné značenie striekané farbou alebo vykonávané z náterových hmôt deliace čiary, vodiace prúžky | m | 2400 | 0.12 | 288
Vodiace čiary V4, deliace čiary V1a, V2a, vrátane ďalších nákladov spojených s realizáciou položky
39 | 45.23.12 | 22250671060010 | Osadenie a montáž cestných zvislých dopravných značiek na stĺpiky, stĺpy, konzoly alebo objekty | ks | 25 | 151.82 | 3795.5
Podľa popisu a konštrukčných požiadaviek zvislých dopravných značiek uvedených v prílohe C.2 Dopravné značenie, vrátane dodávky ZDZ, nosičov, krytky, spínacieho materiálu, zriadenia pätky, vrátane ďalších nákladov spojených s realizáciou položky
40 | 45.23.15 | 22250776031010 | Vodorovné značenie krytu striekané farbou priečne čiary, plošné značky, symboly (stop čiar, zebier, tieňov, šípok nápisov, priechodov) a pod. | m2 | 705 | 32.22 | 22715.1
S retroreflexnou úpravou balotinou a podľa technicko-kvalitatívnych parametrov uvedených v prílohe C.2 Dopravné značenie, zastávka, stopčiary, šrafy, priechody vrátane vodiacich pásov pre nevidiacich (studený plast), smerové šipky, vrátane splnenia požiadaviek príslušného DI a aktualizácie podľa vyhl. MV SR č. 30/2020 Z.z., vrátane ďalších nákladov spojených s realizáciou položky
41 | 45.23.11 | 2202011000006 | Zhotovenie podkladu zo zeminy stabilizovanej cementom CBGM C 3/4, systém Road mix, so zhutnením, ošetrením vodou, popr. rozrytím, po zhutnení hr. 300 mm | m2 | 8420 | 9.56 | 80495.2
Pri zistení nevhodného podložia vozovky preukázané statickými zaťažovacími skúškami na 100 % výmery pláne vozovky, vrátane dodávky materiálu štrkodrvina ŠD frakcie 0/31,5
42 | 45.23.15 | 22010104000200 | Podklad zo štrkodrviny s rozprestretím a zhutnením po zhutnení hr. 200 mm | m2 | 350 | 6.06 | 2121
Zastávka: ŠD 31,3 (45) GC, so špecifikáciou podľa technickej správy, vrátane ďalších nákladov spojených s realizáciou položky
43 | 45.23.15 | 22020417040030 | Kryt cementobetónový cestných komunikácií skupiny I a II hr. 220 mm | m2 | 350 | 30.52 | 10682
Zastávka: CB II, C30/37, XF4, Dmax 32, so špecifikáciou v zmysle technickej správy, vrátane dodávky trnov, vrátane ďalších nákladov spojených s realizáciou položky
44 | 45.23.15 | 2203064002001 | Betón asfaltový nemodififikovaný II. tr. jemnozrnný AC 8 O, strednozrnný AC 11 O alebo hrzbozrnný AC 16 L po zhutnení 40 mm | m2 | 455 | 9.58 | 4358.9
Zastávka + chodník. AC 8 O II, CA 70/100 so špecifikáciou v zmysle technickej správy, vrátane ďalších nákladov spojených s realizáciou položky
45 | 45.23.15 | 22020421020016 | Podklad z kameniva spevneného cementom bez dilatačných škár, s rozprestretím a zhutnením KSC II, po zhutnení hr. 180 mm | m2 | 350 | 13.79 | 4826.5
Zastávka: CBGM C 5/6, 22, so špecifikáciou podľa technickej správy, vrátane ďalších nákladov spojených s realizáciou položky
46 | 45.23.15 | 05010201003100 | Búranie konštrukcií vodných stavieb s naložením vybúraných hmôt a sutiny na dopravný prostriedok alebo s odprataním na hromady do vzdialenosti 20 m z dielcov prefabrikovaných betónových a železobetónových -2,447 t | m3 | 140 | 204.39 | 28614.6
Jestvujúcich uličných vpustí, vrátane potrebného výkopu pre osadenie nových UV a zasypanie štytoch UV, vrátane odvozu na riadenú skládku a poplatku za uloženie, vrátane ďalších nákladov spojených s realizáciou položky
47 | 45.23.15 | 22250776000020 | Predznačenie pre vodorovné značenie striekané farbou alebo vykonávané z náterových hmôt priečne čiary, plošné značky a symboly (stopčiary, zebry, tiene, šípky, nápisy, priechody) | m2 | 705 | 0.49 | 345.45
Zastávka, stopčiary, šrafy, priechody, smerové šipky, vrátane ďalších nákladov spojených s realizáciou položky
48 | 45.23.15 | 02010309060020 | Trativody z drenážnych rúrok flexibilných so zriadením štrkopieskového lôžka a obsypom do 0,15 m3/m, vnútorného priem. rúrok DN 160 mm | m | 1270 | 10.07 | 12788.9
S obalením rúry geotextíliou a obsypom do úrovne pláne, so zaústením rúr do vpustí, so špecifikáciou podľa technickej správy, vrátane ďalších nákladov spojených s realizáciou položky
49 | 45.23.15 | 22251491018030 | Výšková úprava uličného vstupu alebo vpuste do 200 mm zvýšením poklopu | ks | 10 | 140.91 | 1409.1
Všetkých poklopov, mreží, šupátok a pod., zvýšením alebo znížením do úrovne nového krytu, ktoré sa nachádzajú vo vozovke, chodníku, alebo nástupišti, vrátane ďalšípch nákladov spojených s realizáciou položky
50 | 45.23.15 | 22250981010020 | Osadenie záhonového obrubníka betónového, so zhotovením lôžka z betónu prostého tr. C 10/12,5, hr. 50 až 100 mm so zaliatím a zatrením škár cementovou maltou s bočnou oporou z betónu prostého tr. C 10/12,5 | m | 230 | 17.64 | 4057.2
Nástupište a bezbariérové úpravy: vrátane dodávky materiálu, vrátane ďalších nákladov spojených s realizáciou položky
51 | 45.23.15 | 05030263032410 | Odstránenie podkladov s premiestnením hmôt na skládku na vzdialenosť do 20 m alebo s naložením na dopravný prostriedok v ploche jednotlivo nad 200 m2, z kameniva ťaženého, hr. vrstvy 200 do 300 mm -0,500 t | m2 | 765 | 0.81 | 619.65
Chodník, vrátane odvozu na riadenú skládku a poplatku za uloženie, vrátane ďalších nákladov spojených s realizáciou položky
52 | 45.23.15 | 05030261022400 | Odstránenie podkladov s premiestnením hmôt na skládku na vzdialenosť do 20 m alebo s naložením na dopravný prostriedok v ploche jednotlivo nad 200 m2, z betónu prostého, hr. vrstvy do 150 mm -0,225 t | m2 | 765 | 6.7 | 5125.5
Chodníkov, vrátane odvozu na riadenú skládku a poplatku za uloženie, vrátane ďalších nákladov spojených s realizáciou položky
53 | 45.23.15 | 05030302022400 | Vytrhanie obrúb kamenných, s vybúraním lôžka, s premiestnením hmôt na skládku na vzdialenosť do 3 m alebo s naložením na dopravný prostriedok z krajníkov, obrubníkov stojatých -0,145 t | m | 1195 | 4.17 | 4983.15
Vozovka: vrátane odvozu na riadenú skládku a poplatku za uloženie, vrátane ďalších nákladov spojených s realizáciou položky
54 | 45.23.15 | 05030304032400 | Vytrhanie obrúb betónových, s vybúraním lôžka, s premiestnením hmôt na skládku na vzdialenosť do 3 m alebo s naložením na dopravný prostriedok záhonových -0,040 t | m | 35 | 3.74 | 130.9
Chodník, vrátane odvozu na riadenú skládku a poplatku za uloženie, v rátane šalších nákladov spojených s realizáciou položky
55 | 45.23.15 | 05030162012500 | Odstránenie krytov s premiestnením hmôt na skládku na vzdialenosť do 20 m alebo s naložením na dopravný prostriedok v ploche jednotlivo nad 200 m2, asfaltových, hr. vrstvy do 50 mm -0,098 t | m2 | 645 | 9.2 | 5934
Chodníkov, vrátane odvozu na riadenú skládku a poplatku za uloženie, vrátane ďalších nákladov spojených s realizáciou položky
56 | 45.23.15 | 22250776020110 | Vodorovné značenie krytu striekané farbou pozdĺžnych čiar (deliacich čiar) šírky 125 mm | m | 745 | 0.42 | 312.9
S retroreflexnou úpravou balotinou a podľa technicko-kvalitatívnych parametrov uvedených v prílohe C.2 Dopravné značenie, vrátane splnenia podmienok príslušného DI a aktualizácie podľa vyhl. MV SR č. 30/2020 Z.z,. vrátane ďalších nákladov spojených s realizáciou položky
57 | 45.23.15 | 22250776011010 | Vodorovné značenie krytu striekané farbou pozdĺžnych čiar (vodiacich prúžkov) šírky 250 mm | m | 1655 | 0.73 | 1208.15
S retroreflexnou úpravou balotinou a podľa technicko-kvalitatívnych parametrov uvedených v prílohe C.2 Dopravné značenie, vrátane splnenia požiadaviek príslušného DI a aktualizácie podľa vyhl. MV SR č. 30/2020 Z.z., vrátane ďalších nákladov spojených s realizáciou položky
58 | 45.23.15 | 27031172010020 | Zriadenie kanalizačného vpustu uličného z betónových dielcov typ UV-50, UVB-50 | ks | 38 | 368.26 | 13993.88
Rekonštrukcia UV vrátane dodávky dielcov a monitorovania prípojky kamerovým systémom a príp. výmeny prípojky na dĺžke 10 m s napojením na súčasný kanal. systém s protizápachovým uzáverom, vrátane ďalších nákladov spojených s realizáciou položky
|  |  | Celkom bez DPH |  |  |  | 1055278.74
|  |  | DPH 20 % |  |  |  | 211055.748
|  |  | Cena celkom s DPH |  |  |  | 1266334.488