## Príloha č. 1 KZ
Príloha č. 1 Cenová ponuka predávajúceho ako uchádzača vo verejnom obstarávaní
položka | počet | jenotk. cena bez DPH | spolu bez DPH za pož. Množstvo | Názov typového označenia produktu
Notebook | 1 |  |  |  | zobraziť parametre
PC typ 1 | 2 |  |  |  | zobraziť parametre
PC typ 2 | 1 |  |  |  | zobraziť parametre
Monitor typ 1 | 3 |  |  |  | zobraziť parametre
Monitor typ 2 | 1 |  |  |  | zobraziť parametre
Webkamera | 25 |  |  |  | zobraziť parametre
Tlačiareň typ 1 | 1 |  |  |  | zobraziť parametre
Tlačiareň typ 2 | 1 |  |  |  | zobraziť parametre
Tlačiareň typ 3 | 3 |  |  |  | zobraziť parametre
Tlačiareň typ 4 | 1 |  |  |  | zobraziť parametre
USB kľúč typ 1 | 1 |  |  |  | zobraziť parametre
USB kľúč typ 2 | 10 |  |  |  | zobraziť parametre
externý HDD | 2 |  |  |  | zobraziť parametre
externý SSD | 1 |  |  |  | zobraziť parametre
interný SSD typ 1 | 4 |  |  |  | zobraziť parametre
interný SSD typ 2 | 2 |  |  |  | zobraziť parametre
interný SSD typ 3 | 5 |  |  |  | zobraziť parametre
Slúchadlá | 25 |  |  |  | zobraziť parametre
USB 3.0 Hub + Gigabit Ethernet adaptér | 10 |  |  |  | zobraziť parametre
|  | Cena spolu bez DPH celkom: | 0 | Kriterium vyhodnotenia ponúk.
Sadzba DPH:
Celkom spolu s DPH:

## Špecifikácia položiek
Opis predmetu zákazky - technické požiadavky k jednotlivým položkám |  | Do tohto stĺpca ("C") uchádzač uvedie ku každému produktu v prvom riadku názov značky a model produktu a do ďalších riadkov uvedie parametre ním ponúkaného produktu, ktorými preukáže, že spĺňa verejným obstarávateľom požadované parametre.
Notebook
Parameter | Typ / parameter - minimálna hodnota / ks | Typ produktu / parameter - ponuka
Značka, model
Procesor : | s výkonom min. 7100 bodov v benchmarku Passmark CPU benchmark, min. 4 jadrá, min. 8MB cache
Obrazovka: | min. 15,6" max. 16", IPS matná, rozlíšenie min. 1920x1080
Pamäť : | min. 16GB DDR4
Pevný disk : | min. 512GB M.2 PCIe NVMe
Optická mechanika : | bez optickej mechaniky
Grafický adaptér : | Dedikovaná min 2GB GDDR5 pamäť grafickej karty, GPU Passmark min. 2500
Zvukový adaptér : | nešpecifikované
Komunikačné rozhrania : | integrovaný sieťový adaptér s rýchlosťami 10/100/1000 Mbps, WiFi; Bluetooth, RJ-45
Vstupné zariadenia : | Numerická klávesnica so slovenským layoutom
Vstupno-výstupné porty : | min. 3x USB (z toho min. 1x USB 3.0 alebo vyššie a min. 1x USB-C), čítačka pamäťových kariet
Váha : | max. 3 kg
Operačný systém : | nerozhoduje
Záručná doba: | min. 24 mesiacov
PC typ 1
Parameter | Typ / parameter - minimálna hodnota / ks | Typ produktu / parameter - ponuka
Značka, model
Procesor : | s výkonom min. 9200 bodov v benchmarku Passmark CPU benchmark, min. 4 jadrá, min. 8MB cache
Základná doska : | min. 2 pamäťové sloty, podpora min. 32GB RAM
Pamäť : | min. 16GB, DDR4
Pevný disk : | min. 512GB SSD
Optická mechanika : | nerozhoduje
Grafický adaptér : | Dedikovaný alebo Integrovaný s výstupmi: min 1x HDMI alebo 1x DisplayPort + 1x VGA (pri tejto možnosti súčasťou dodania bude pribalený kábel DisplayPort-HDMI s dĺžkou min. 1,8 m)
Zvukový adaptér : | integrovaný, stereo vstup a stereo výstup
Sieťový adaptér : | integrovaný s rýchlosťami 10/100/1000 Mbps, RJ-45
Vstupno-výstupné porty : | min. 6 x USB, z toho min. 2x USB na prednom paneli, min. 1x USB 3.0 alebo vyššie, čítačka SD kariet
Rozširujúce sloty : | min. 1x PCIe x16
Zdroj : | max. 500W
Klávesnica: | USB Klávesnica so slovenským rozložením, súčasťou PC
Myš: | USB Optická s kolieskom, súčasťou PC
Operačný systém: | nerozhoduje
Záručná doba: | min. 24 mesiacov
PC typ 2
Parameter | Typ / parameter - minimálna hodnota / ks | Typ produktu / parameter - ponuka
Značka, model
Procesor : | s výkonom min. 6600 bodov v benchmarku Passmark CPU benchmark, min. 4 jadrá, min. 8MB cache
Základná doska : | min. 2 pamäťové sloty, podpora min. 16GB RAM
Pamäť : | min. 8GB, DDR4
Pevný disk : | min. 256GB SSD
Optická mechanika : | nerozhoduje
Grafický adaptér : | integrovaný s min 2 výstupmi z toho: 1x HDMI + 1x VGA alebo 1x DisplayPort + 1x VGA (pri tejto možnosti súčasťou dodania bude pribalený kábel DisplayPort-HDMI s dĺžkou min. 1,8 m)
Zvukový adaptér : | integrovaný, stereo vstup a stereo výstup
Sieťový adaptér : | integrovaný s rýchlosťami 10/100/1000 Mbps, RJ-45
Vstupno-výstupné porty : | min. 4 x USB, z toho min. 2x USB na prednom paneli, min. 1x USB 3.0 alebo vyššie
Rozširujúce sloty : | min. 1x PCIe x16
Zdroj : | max. 350W
Klávesnica: | USB Klávesnica so slovenským rozložením, súčasťou PC
Myš: | USB Optická s kolieskom, súčasťou PC
Operačný systém: | nerozhoduje
Záručná doba: | min. 24 mesiacov
Monitor typ 1
Parameter | Typ / parameter - minimálna hodnota / ks | Typ produktu / parameter - ponuka
Značka, model
Obrazovka | min. 23,8" max. 25", IPS, pomer strán 16:9
Jas | min. 250 cd / m²
Kontrast | min. 1000 :1
Pozorovacie uhly | min. 178⁰ H, 178⁰ V
Odozva | nerozhoduje
Rozlíšenie obrazovky | min. 1920 x 1080
Úprava povrchu obrazovky | matná alebo antireflexná
I/O | min. 1x DisplayPort, min. 1x HDMI, min. 1x VGA; HDMI alebo DP kábel súčasť dodávky
Stojan | možnosť nastavenia náklonu, výškové nastavenie, pivot
Funkcie | filter modrého svetla
Záručná doba: | min. 2 roky
Monitor typ 2
Parameter | Typ / parameter - minimálna hodnota / ks | Typ produktu / parameter - ponuka
Značka, model
Obrazovka | min. 27" max. 28", IPS
Jas | min. 250 cd / m²
Kontrast | min. 1000 :1
Pozorovacie uhly | min. 178⁰ H, 178⁰ V
Odozva | do 5 ms
Rozlíšenie obrazovky | min. 1920 x 1080
Úprava povrchu obrazovky | nerozhoduje
I/O | min. 1x DisplayPort, min. 1x HDMI, min. 1x VGA; HDMI alebo DP kábel súčasť dodávky; slúchadlový výstup
Stojan | nerozhoduje
Funkcie | filter modrého svetla, flicker free, vstavané reproduktory
Záručná doba: | min. 3 roky
Webkamera
Parameter | Typ / parameter - minimálna hodnota / ks | Typ produktu / parameter - ponuka | Ďalšie alternatívy
Značka, model
Typ kamery: | USB web kamera
Rozlíšenie videa: | min. 1280 x 1024 px
Mikrofón: | vstavaný mikrofón
Vlastnosti: | prisvietenie alebo korekcia pri slabom osvetlení
Pripojenie: | USB
Záručná doba: | min. 1 rok
Tlačiareň typ 1
Parameter | Typ / parameter - minimálna hodnota / ks | Typ produktu / parameter - ponuka | Ďalšie alternatívy
Značka, model
Typ tlače: | Multifunkčná laserová alebo LED, farebná (tlačiareň, kopírka, sken)
Formát: | A3 + A4 (tlač i sken)
Rýchlosť tlače: | min. 15 str./min.
Rozlíšenie tlače: | min. 600x1200 Dpi
Komunikačné rozhrania : | LAN, USB
Zásobník papiera: | Kazeta min. 100 listov A3 80g/m2
Vhodná gramáž papiera: | 64 g/m² - 256 g/m²
Obojstranná tlač (Duplex): | Áno - automatická
Ďalšie požiadavky: | automatický obojstranný skener
Záručná doba: | min. 2 roky
Tlačiareň typ 2
Parameter | Typ / parameter - minimálna hodnota / ks | Typ produktu / parameter - ponuka | Ďalšie alternatívy
Značka, model
Typ tlače: | Multifunkčná laserová, čiernobiela (tlačiareň, kopírka, sken)
Formát: | A4
Rýchlosť tlače: | min. 28 str./min.
Rozlíšenie tlače: | min. 1200x1200 Dpi
Komunikačné rozhrania : | LAN, USB, WiFi
Zásobník papiera: | Kazeta min. 200 listov A4 80g/m2
Vhodná gramáž papiera: | 64 g/m² - 256 g/m²
Obojstranná tlač (Duplex): | Áno - automatická
Ďalšie požiadavky: | nešpecifikované
Záručná doba: | min. 1 rok
Tlačiareň typ 3
Parameter | Typ / parameter - minimálna hodnota / ks | Typ produktu / parameter - ponuka | Ďalšie alternatívy
Značka, model
Typ tlače: | laserová, čiernobiela
Formát: | A4
Rýchlosť tlače: | min. 18 str./min.
Rozlíšenie tlače: | min. 600x600 Dpi
Komunikačné rozhrania : | USB
Zásobník papiera: | min. 100 listov A4 80g/m2
Vhodná gramáž papiera: | 64 g/m² - 256 g/m²
Obojstranná tlač (Duplex): | Áno - manuálna
Ďalšie požiadavky: | Hmotnosť do 5 kg
Záručná doba: | min. 2 roky
Tlačiareň typ 4
Parameter | Typ / parameter - minimálna hodnota / ks | Typ produktu / parameter - ponuka | Ďalšie alternatívy
Značka, model
Typ tlače: | Multifunkčná laserová, farebná (tlačiareň, kopírka, sken)
Formát: | A4
Rýchlosť tlače: | min. 28 str./min.
Rozlíšenie tlače: | min. 1200x1200 Dpi
Komunikačné rozhrania : | LAN, USB
Zásobník papiera: | Kazeta min. 150 listov A4 80g/m2
Vhodná gramáž papiera: | 64 g/m² - 256 g/m²
Obojstranná tlač (Duplex): | Áno - automatická
Ďalšie požiadavky: | automatický obojstranný skener (DADF), dotykový displej
Záručná doba: | min. 2 roky
USB kľúč typ 1
Parameter | Typ / parameter - minimálna hodnota / ks | Typ produktu / parameter - ponuka | Ďalšie alternatívy
Značka, model
Kapacita kľúča: | min. 256GB
Rýchlosť čítania: | minimálne 150 MB/s
Rozhranie: | USB 3.2 Gen 1 (USB 3.0), USB-A
Záručná doba: | min. 1 rok
USB kľúč typ 2
Parameter | Typ / parameter - minimálna hodnota / ks | Typ produktu / parameter - ponuka | Ďalšie alternatívy
Značka, model
Kapacita kľúča: | min. 16GB
Rýchlosť čítania: | minimálne 150 MB/s
Rozhranie: | USB 3.2 Gen1 (USB 3.0)
Záručná doba: | min. 1 rok
externý HDD
Parameter | Typ / parameter - minimálna hodnota / ks | Typ produktu / parameter - ponuka | Ďalšie alternatívy
Značka, model
Kapacita disku: | min. 1 TB
Typ disku: | HDD 2,5" externý
Rozhranie: | USB 3.2 Gen 1 - micro USB-B
Vlastnosti: | otáčky 5400 a viac
Materiál: | hliník
Záručná doba: | min. 2 roky
externý SSD
Parameter | Typ / parameter - minimálna hodnota / ks | Typ produktu / parameter - ponuka | Ďalšie alternatívy
Značka, model
Kapacita disku: | min. 500 GB
Typ disku: | SSD 2,5" externý
Rozhranie: | USB C
Vlastnosti: | rýchlosť čítania/zápisu min. 540 MB/s
Obsah balenia: | USB-C kábel
Záručná doba: | min. 2 roky
interný SSD typ 1
Parameter | Typ / parameter - minimálna hodnota / ks | Typ produktu / parameter - ponuka | Ďalšie alternatívy
Značka, model
Kapacita disku: | min. 480 GB
Typ disku: | SSD 2,5" interný
Rozhranie: | SATA III (6GB/s)
Vlastnosti: | rýchlosť zápisu min. 520 MB/s
Životnosť: | min. 300 TBW
Záručná doba: | min. 2 roky
interný SSD typ 2
Parameter | Typ / parameter - minimálna hodnota / ks | Typ produktu / parameter - ponuka | Ďalšie alternatívy
Značka, model
Kapacita disku: | min. 960 GB
Typ disku: | SSD 2,5" interný
Rozhranie: | SATA III (6GB/s)
Vlastnosti: | rýchlosť zápisu/čítania min. 500 MB/s
Životnosť: | min. 600 TBW
Záručná doba: | min. 2 roky
interný SSD typ 3
Parameter | Typ / parameter - minimálna hodnota / ks | Typ produktu / parameter - ponuka | Ďalšie alternatívy
Značka, model
Kapacita disku: | min. 240 GB
Typ disku: | SSD 2,5" interný
Rozhranie: | SATA III (6GB/s)
Vlastnosti: | rýchlosť čítania min. 550 MB/s, rýchlosť zápisu mín. 500 MB/s
Životnosť: | min. 150 TBW
Záručná doba: | min. 2 roky
Slúchadlá
Parameter | Typ / parameter - minimálna hodnota / ks | Typ produktu / parameter - ponuka | Ďalšie alternatívy
Značka, model
Typ slúchadiel: | náhlavné
Typ pripojenia: | 3,5 mm Jack
Dĺžka kábla: | min. 2 m
Frekvencia od: | 16 Hz
Frekvencia do: | 22000 Hz
Citlivosť | Min 98 dB/mW
Záručná doba: | min. 1 roky
USB 3.0 Hub + Gigabit Ethernet adaptér
Parameter | Typ / parameter - minimálna hodnota / ks | Typ produktu / parameter - ponuka
Značka, model
Typ ethernet portu: | RJ-45 Gigabit (10/100/1000 Mbps)
Počet USB portov: | min. 3x USB 3.0 (alebo USB 3.1) female
Pripojenie: | USB 3.0 male (USB-A)
Napájanie: | USB bus (nie je potrebný externý napájací adaptér)
Vlastnosti: | LED indikácia pre ethernet pripojenie
Záručná doba: | min. 1 rok