## Hárok1
Vyhlásenie o splnení požiadaviek
Časť č. 5: Zariadenia na špeciálne použitie
1 | 1. Celostránková čítačka dokladov s kontrolou
| Parameter | Požiadavka verejného obstarávateľa | Ponuka
Výrobca / Označenie
| Systém snímania | snímanie dokladu v troch vlnových dĺžkach (infračervené, viditeľné a ultrafialové svetlo)
LED zdroje svetla
| Optická rozlišovacia schopnosť | min. 400 dpi
| Farebná hĺbka | 24 bitov
| Výstupné formáty | BMP, PNG, JPEG
| Čítanie kontaktných čipov | ISO 7816 class A a AB,
T=0 a T=1 protokol,
komunikačná rýchlosť do 344 kbps,
frekvencia 8 MHz
| Čítanie bezkontaktných čipov | ISO 14443 Typ A a B pomocou PC/SC rozhrania
podpora všetkých štandardizovaných prenosových rýchlostí až do 848 kbps,
frekvencia 13.56 MHz
| Podpora pre eID a ePassport | aktívna a pasívna autentifikácia,
Basic Access Control a Extended Access Control (PKI 1.11) podľa ICAO 9303 Part 1-4
| Pripojenie k PC | cez USB 2.0 rozhranie,
integrovaný USB hub
| Napájanie | cez rozhranie k PC + externý napájací zdroj
| Rozmery zariadenia | max. 210 x 170 x 170 mm
| Hmotnosť zariadenia | max. 1,5 kg
| Rozsah prevádzkových teplôt | 5 – 40 °C
| Iné | kryt zodolnený proti vniknutiu prachu,
zariadenie bez pohyblivých súčiastok
indikácia pripravenosti zariadenia a úspešného čítania,
automatická detekcia priloženia dokumentu,
kontrola ochranných prvkov dokladu voči databázy vzorov,
schopnosť eliminovať odrazy z lesklých povrchov,
rozoznávanie písmen (OCR),
rozoznávanie 1D a 2D čiarových kódov,
schopnosť práce bez tienidla,
SDK pre kompletnú kontrolu funkcií zariadenia
| záruka: | 4 roky
2 | Celostránková čítačka dokladov bez kontroly
| Parameter | Požiadavka verejného obstarávateľa | Ponuka
Výrobca / Označenie
| Systém snímania | snímanie dokladu v troch vlnových dĺžkach (infračervené, viditeľné a ultrafialové svetlo)
LED zdroje svetla
| Optická rozlišovacia schopnosť | min. 400 dpi
| Farebná hĺbka | 24 bitov
| Výstupné formáty | BMP, PNG, JPEG
| Čítanie kontaktných čipov | ISO 7816 class A a AB,
T=0 a T=1 protokol,
komunikačná rýchlosť do 344 kbps,
frekvencia 8 MHz
| Čítanie bezkontaktných čipov | ISO 14443 Typ A a B pomocou PC/SC rozhrania
podpora všetkých štandardizovaných prenosových rýchlostí až do 848 kbps,
frekvencia 13.56 MHz
| Podpora pre eID a ePassport | aktívna a pasívna autentifikácia,
Basic Access Control a Extended Access Control (PKI 1.11) podľa ICAO 9303 Part 1-4
| Pripojenie k PC | cez USB 2.0 rozhranie,
integrovaný USB hub
| Napájanie | cez rozhranie k PC + externý napájací zdroj
| Rozmery zariadenia | max. 210 x 170 x 170 mm
| Hmotnosť zariadenia | max. 1,5 kg
| Rozsah prevádzkových teplôt | 5 – 40 °C
| Iné | kryt zodolnený proti vniknutiu prachu,
zariadenie bez pohyblivých súčiastok
indikácia pripravenosti zariadenia a úspešného čítania,
automatická detekcia priloženia dokumentu,
schopnosť eliminovať odrazy z lesklých povrchov,
rozoznávanie písmen (OCR),
rozoznávanie 1D a 2D čiarových kódov,
schopnosť práce bez tienidla,
SDK pre kompletnú kontrolu funkcií zariadenia
| záruka: | 4 roky
3 | Čítačka čipových kariet s kontaktným čipom s PIN padom
| Parameter | Požiadavka verejného obstarávateľa | Ponuka
Výrobca / Označenie
| Čítanie kontaktných čipov | ISO 7816 class A a AB,
T=0 a T=1 protokol,
komunikačná rýchlosť do 344 kbps,
| Napájací prúd čipu | min. 60 mA
| Životnosť | min. 100000 vkladaní
| Rozsah prevádzkových teplôt | 5 – 40 °C
| Pripojenie k PC | cez USB 2.0 rozhranie
| Napájanie | cez rozhranie k PC
| Displej | min. 2 x 16 znakov
| Iné | podpora rozhrania PC/SC, CT-API ,
podpora 4 alebo 8 pinového kontaktu,
automatická detekcia vloženia karty,
automatická detekcia typu karty,
podpora bezpečného zadávania PINu,
robustná konštrukcia, jednoduchá obsluha,
farebne odlíšené korekčné tlačidlá
| záruka: | 4 roky
4 | Skener odtlačkov prstov
| Parameter | Požiadavka verejného obstarávateľa | Ponuka
Výrobca / Označenie
| Čítanie odtlačkov prstov | kompatibilita s FBI IAFIS-IQS Appendix F a ANSI-NIST
rozlíšenie 500 dpi horizontálne aj vertikálne
| Rozmery zariadenia | max. 14 x 12,5 x 15,5 cm
| Rozmer aktívnej plochy | min. 7,5 x 8,5 cm
| Pripojenie k PC | cez USB 2.0 rozhranie
| Napájací prúd | cez USB 2.0 rozhranie
| Hmotnosť | 2 kg max.
| Spoľahlivosť | min. 50.000 hodín MTBF
| Iné | SDK pre kompletnú kontrolu funkcií zariadenia
SDK plne kompatibilné s L1
| záruka: | 4 roky
5 | Podpisový tablet
| Parameter | Požiadavka verejného obstarávateľa | Ponuka
Výrobca / Označenie
| Popis | rozmery 155 x 95 x 40 mm max.
rozmery podpisovej plochy 110 x 30 mm min.
USB pripojenie a napájanie
pasívne pero, podsvietený a programovateľný LCD display
| záruka: | 4 roky
6 | Podpisový tablet zodolnený
| Parameter | Požiadavka verejného obstarávateľa | Ponuka
Výrobca / Označenie
| Popis | rozmery 155 x 95 x 40 mm max.
rozmery podpisovej plochy 110 x 30 mm min.
USB pripojenie a napájanie
pasívne pero, podsvietený a programovateľný LCD display s temperovaným krycím sklom
| záruka: | 4 roky
7 | Podpisový tablet biometrický 1
| Parameter | Požiadavka verejného obstarávateľa | Ponuka
Výrobca / Označenie
| Popis | rozmery 160 x 160 x 50 mm max.
rozmery podpisovej plochy 110 x 30 mm min.
USB pripojenie a napájanie
snímač odtlačku prstu, pasívne pero, podsvietený a programovateľný LCD display, snímanie tlaku min. 10-bitové
| záruka: | 4 roky
8 | Podpisový tablet biometrický 2
| Parameter | Požiadavka verejného obstarávateľa | Ponuka
Výrobca / Označenie
| Popis | rozmery 160 x 160 x 50 mm max.
rozmery podpisovej plochy 110 x 30 mm min.
USB pripojenie a napájanie
snímač odtlačku prstu, pasívne pero, podsvietený a programovateľný LCD display, snímač odtlačkov prstov s rozlíšením min. 500 DPI
| záruka: | 4 roky
9 | Čítačka čiarových kódov
| Parameter | Požiadavka verejného obstarávateľa | Ponuka
Výrobca / Označenie
| Popis | laserová technolígia čítania, pre jednoriadkové 1D kódy
USB pripojenie a napájanie
rozmery 16 x 7 x 9 cm max.
hmotnosť 150 g max.
| záruka: | 4 roky
| Dňa .................... | ..........................................................
[uviesť meno, priezvisko a funkciu]