## Hárok1
Vyhlásenie o splnení požiadaviek
Časť č. 1: Servery, stolové počítače a sieťové prvky
1 | Osobný počítač bez OS
| Parameter | Požiadavka verejného obstarávateľa | Ponuka
Výrobca / Označenie
| Prevedenie | prevedenie Small Form Factor, malý desktop možnosť použiť skrinku horizontálne aj vertikálne - maximálny rozmer 30 x 30 x 10cm (š x h x v)
| Výkon CPU | výkon CPU skóre v teste Passmark CPU Mark min. 5800 bodov
| Operačná pamäť | min. 4GB (celkovo min. 4 sloty), rozšíriteľné na 64 GB DDR4
| Pevný disk | min. 500 GB, 7200 rpm, SATA
| Rozširujúce sloty : | 2 zásuvky PCIe s nízkym profilom v konfigurácii 2x PCIe x16 (jedna pripojená ako x4) alebo 1x PCIe x16 a 1x PCIe x4, 2xPCIe M.2
| Optická mechanika | DVD +/-RW interná
| Klávesnica | slovenská, plnej veľkosti, s podporou €
| Myš | USB 2-Button Optical s kolieskom - scroll
| Sieťový adaptér | integrovaný adaptér 100/1000 Mbps Ethernet, RJ45
| Grafická karta | integrovaná na doske. Možnosť pripojenia 2 monitorov, min. 1x VGA a 2x DP port (alebo HDMI port)
| Porty | min 11 x USB, z toho min. 4x USB na prednom paneli, min. 6x USB 3.1, min. 1x USB-C
| Operačný systém | Bez OS
| Iné | príkon max. 180W PFC s 85% účinnosťou;
slot pre bezpečnostný zámok proti odcudzeniu, možnosť zabezpečiť prístup do BIOSu, možnosť vypnúť vstupno-výstupné porty, integrovany senzor otvorenia skrinky so zamkom
Certifikácie ENERGY STAR, EPEAT
integrovaný security chip TPM 2.0;
| záruka: | 4 roky
2 | Osobný mini počítač pre CCTV
| Parameter | Požiadavka verejného obstarávateľa | Ponuka
Výrobca / Označenie
| Prevedenie | prevedenie mini desktop, malý desktop možnosť pripevniť PC na VESA mount - maximálny rozmer 20 x 4 x 20cm (š x h x v), hmotnosť max. 1,3kg
| Výkon CPU | výkon CPU skóre v teste Passmark CPU Mark min. 5100 bodov
| Operačná pamäť | min. 4GB, rozšíriteľné na 32GB DDR4
| Pevný disk | min. 500 GB, 7200 rpm, SATA
| Rozširujúce sloty : | 2xPCIe M.2
| Optická mechanika | bez
| Klávesnica | slovenská, plnej veľkosti, s podporou €
| Myš | USB 2-Button Optical s kolieskom - scroll
| Sieťový adaptér | integrovaný adaptér 100/1000 Mbps Ethernet, RJ45 + WiFi
| Grafická karta | integrovaná na doske. Možnosť pripojenia 2 monitorov, min. 1x VGA a 2x DP port (alebo HDMI port)
| Porty | min. 6x USB 3.1, min. 1x USB-C
| Operačný systém | Bez OS
| Iné | príkon max. 65W s 89% účinnosťou;
slot pre bezpečnostný zámok proti odcudzeniu, možnosť zabezpečiť prístup do BIOSu, možnosť vypnúť vstupno-výstupné porty
Certifikácie ENERGY STAR
integrovaný security chip TPM 2.0;
| záruka: | 4 roky
3 | Blade chassis typ 4
| Parameter | Požiadavka verejného obstarávateľa | Ponuka
Výrobca / Označenie
| Platforma | mikroprocesor typu x86 (alebo ekvivalentný)
| Model – prevedenie | 19“ rack, výška max. 10U
| Celkový počet pozícií pre servery | min. 16 ks blade serverov
| Kompatibilita | s požadovanými blade servermi
| Celkový počet pozícií pre pripojovacie prvky | 8 ks
| Napájanie | navzájom redundantné napájacie zdroje, plne osadené, za chodu meniteľné / dopĺňateľné, max. výkon jedného zdroja 2400W. Napájanie musí byť zapojené tak, aby zvladlo výpadok jednej vetvy aj v prípade plne osadeného šasi.
| Chladenie | navzájom redundantné ventilátory, plne osadené, za chodu meniteľné / dopĺňateľné
| Správa a manažment | Navzájom redundantné servisné procesory alebo karty pre vzdialený systémový manažment šasi, serverov a pripojovacích prvkov, za chodu meniteľné / doplniteľné s možnosťou grafického výstupu a možnosťou pripojenia optickej mechaniky typu USB. Vysokodostupná centrálna správa a menežment jedného alebo viacerých šasi. Centralizovaný manažment umožňuje prenesenie MAC a WWN adries medzi servermi v rámci jedného šasi aj medzi viacerými šasi navzájom. Zároveň umožňuje centrálne riešiť aktualizáciu ovládačov a FW edícií pre blade servery, centrálne sleduje stav infraštruktúry a vie informovať o HW incidentoch.
| Pripojenie k LAN a SAN | Chassis osadené aktívnymi prvkami pre pripojenie všetkých serverov do LAN a SAN tak, ako je požadované.
| Centrálne pripojenie LAN | Centrálne pripojenie LAN infraštruktúry sa realizuje pomocou navzájom redundantných aktívnych sieťových prvkov s možnosťou vytvorenia jedného logického celku (stack) tak, aby boli využité všetky sieťové rozhrania blade serverov. Aktívne prvky musia umožňovať redundantné pripojenie blade šasi do externej LAN infraštruktúry. Požaduje sa aby na každom z redundantných LAN prvkov boli min. nasledujúce (externé) voľné porty: 2 x 10Gb SFP+ LC SR , 2 x 1Gb SFP RJ45 T, 4 x 1Gb RJ45. Redundantné LAN prvky majú podporovať min. : 32K MAC addresses, 4094 VLANs, IEEE 802.1ad QinQ VLANs, Jumbo packet support, GVRP VLAN Registration Protocol, Port Aggregation, Spanning Tree Protocol, PVST, MSTP, RSTP, STP Root Guard, Smart Link fast uplink failure recovery, IP Multicast Snooping and data-driven IGMP, Policy Based Routing, IPv4 routing protocols - static routes, RIP, OSPF and BGP, IPv6 routing protocols - static routes, RIPng, OSPFv3 and BGP, IPv6 tunneling, IP Multicast - PIM-SSM, PIM-DM, PIM-SM, IGMP for IPv4 and IPv6, Equal-Cost Multipath (ECMP), Policy-based routing, DHCP and DHCPv6 client, VRRP , IEEE 802.1X user authentication, MAC-based authentication with RADIUS server, Access Control Lists (ACLs), Secure FTP, STP Root Guard, DHCP Protection from unauthorized DHCP servers, IP Source Guard, Dynamic ARP protection to prevent eavesdropping, Endpoint Admission Defense (EAD), Guest VLAN, RADIUS/TACACS+, EAD, Unicast Reverse Path Forwarding (URPF), Secure management via SSHv2 and SNMPv3, Network Time Protocol (NTP), Command authorization via RADIUS, Dual flash images, sFlow and RMON network monitoring, Standards based SNMP management via SNMPv1, v2c and v3, Secure Web-based management through HTTPS
| Centrálne pripojenie SAN | Centrálne pripojenie SAN infraštruktúry je realizované pomocou navzájom redundantných aktívnych prvkov tak, aby boli využité všetky FC rozhrania všetkých blade serverov bez nutnosti dokupovania ďalších licencií. Požadujeme zalicencovanie všetkých interných aj externých portov min. 24 pri 8Gb FC, platí pre každý z redundantných SAN prvkov blade šasi. Požadujeme osadiť min. 4 externé porty s 8Gb SFP+ modulmi pre každý z redundantných SAN prvkov.
| Príslušenstvo | 8ks OM4 LC/LC 5m káblov
| Záruka | 4 roky
4 | Blade server typ 5
| Parameter | Požiadavka verejného obstarávateľa | Ponuka
Výrobca / Označenie
| Počet (ks) | 16
| Platforma | mikroprocesor typu x86 (alebo ekvivalentný)
| Počet procesorových jadier per soket | min. 8
| výkonové číslo podľa benchmarku SPECint_rate_base2006 | min. 411 pri osadení dvoch CPU
| Počet osadených procesorových jadier | min. 16
| Osadená operačná pamäť | min. 136 GB
| Rozšíriteľnosť operačnej pamäte | min. 2 TB
| Rozširujúce sloty | min. 3 I/O sloty, min. 1 voľný USB / SD slot vo vnútri servera
| HW RAID radič diskov | podpora SAS alebo SATA diskov, min. RAID 0, 1. Vyrovnávacia pamäť min. 1GB chránená batériou, flash alebo ekvivalentným spôsobom
| Pozície pre pevné disky | min. 2 pozície pre disky typu SAS, SATA alebo SSD, všetky disky za chodu meniteľné / dopĺňateľné
| Počet osadených pevných diskov | min. 2x 300GB SAS, 12G, 10 000 otáčok za minútu
| Sieťový adaptér | min. 2x 10 Gbps Ethernet Adaptér, podpora PXE
| FC HBA | min. 2x 8 Gbps
| Správa a manažment | servisný procesor alebo karta pre systémový manažment poskytujúca podporu vzdialeného manažmentu servera, možnosť pripojenia vzdialených médií - CD-ROM, DVD-ROM, možnosť štartu, reštartu a shutdown servera cez sieť LAN, nezávisle od OS, resp. softvér potrebný na prevádzku, konfiguráciu a správu servera
| Predporuchová záruka | minimálne na procesor, HDD a pamäťové moduly
| Prevedenie | blade, kompatibilný s požadovaným blade šasi
| Záruka | 4 roky
5 | Rack server typ 1
| Parameter | Požiadavka verejného obstarávateľa | Ponuka
Výrobca / Model
| CPU | výkon servera min. 550 pri osadení dvomi procesormi (socket), podľa benchmarku SPECint_rate_base2006. Kvôli licenčným obmedzeniam je povolený maximálny počet 8 procesorových jadier na CPU. Požadujeme osadenie jedného CPU s možnosťou doplnenia druhého CPU.
| RAM | 64 GB, DDR4, komunikačná rýchlosť min. 2400MHz, rozšíriteľná na min. 1500GB
| rozširujúce sloty | min. 2 voľné sloty PCI-Express, možnosť rozšírenia na 3 sloty PCIe, min. 1 voľný USB / SD slot vo vnútri servera
| RAID | podpora SAS alebo SATA diskov, min. RAID 0, 1, 5, 6. Vyrovnávacia pamäť min. 2GB chránená batériou, flash alebo ekvivalentným spôsobom
| HDD | min. 8 pozícií pre disky typu SAS, SATA alebo SSD, typu hot swap
| osadené HDD | min. 3x 300GB typu SAS HDD, min. 10.000 otáčok za minútu
| DVD | interná DVD mechanika
| LAN | min. 4x 1Gbps Ethernet port, podpora PXE
| správa a manažment | servisný procesor alebo karta pre systémový manažment poskytujúca podporu vzdialeného manažmentu servera, vzdialený prístup na grafickú konzolu servera, možnosť pripojenia vzdialených médií - CD-ROM, DVD-ROM, možnosť štartu, reštartu a shutdown servera cez sieť LAN, nezávisle od OS, resp. softvér potrebný na prevádzku, konfiguráciu a správu servera. Zároveň umožňuje centrálne riešiť aktualizáciu ovládačov a FW edícií pre blade servery, centrálne sleduje stav infraštruktúry a vie informovať o HW incidentoch.
| chladenie | redundantné ventilátory, vymeniteľné za chodu
| napájanie | redundantné zdroje, vymeniteľné za chodu, min. 2x 500W, účinnosť min. 94%
| predporuchová záruka | minimálne na HDD a RAM
| inštalácia | HW inštalácia šasi u zákazníka a implementácia do existujúcej siete LAN a SAN
| prevedenie | 19“ rack, výška max. 1U, súčasťou servera musia byť aj koľajnice na montáž do racku spolu s ramenom na vedenie kabeláže, ktoré umožňuje servisovanie počas behu servera
| záruka | 4 roky
6 | Rack server typ 2
| Parameter | Požiadavka verejného obstarávateľa | Ponuka
Výrobca / Model
| CPU | výkon servera min. 990 pri osadení dvomi procesormi (socket), podľa benchmarku SPECint_rate_base2006. Kvôli licenčným obmedzeniam je povolený maximálny počet 8 procesorových jadier na CPU. Požadujeme osadenie jedného CPU s možnosťou doplnenia druhého CPU.
| RAM | 96 GB, DDR4, komunikačná rýchlosť min. 2666MHz, rozšíriteľná na min. 1500GB
| rozširujúce sloty | min. 3 voľné sloty PCI-Express, možnosť rozšírenia na 6 slotov PCIe, min. 1 voľný USB / SD slot vo vnútri servera
| RAID | podpora SAS alebo SATA diskov, min. RAID 0, 1, 5, 6. Vyrovnávacia pamäť min. 2GB chránená batériou, flash alebo ekvivalentným spôsobom
| HDD | min. 8 pozícií pre disky typu SAS, SATA alebo SSD, typu hot swap
| osadené HDD | min. 4x 300GB typu SAS HDD, min. 15.000 otáčok za minútu
| LAN | min. 4x 1Gbps Ethernet port, podpora PXE
| správa a manažment | servisný procesor alebo karta pre systémový manažment poskytujúca podporu vzdialeného manažmentu servera, vzdialený prístup na grafickú konzolu servera, možnosť pripojenia vzdialených médií - CD-ROM, DVD-ROM, možnosť štartu, reštartu a shutdown servera cez sieť LAN, nezávisle od OS, resp. softvér potrebný na prevádzku, konfiguráciu a správu servera. Zároveň umožňuje centrálne riešiť aktualizáciu ovládačov a FW edícií pre blade servery, centrálne sleduje stav infraštruktúry a vie informovať o HW incidentoch.
| chladenie | redundantné ventilátory, vymeniteľné za chodu
| napájanie | redundantné zdroje, vymeniteľné za chodu, min. 2x 800W, účinnosť min. 94%
| predporuchová záruka | minimálne na HDD a RAM
| inštalácia | HW inštalácia šasi u zákazníka a implementácia do existujúcej siete LAN a SAN
| prevedenie | 19“ rack, výška max. 2U, súčasťou servera musia byť aj koľajnice na montáž do racku spolu s ramenom na vedenie kabeláže, ktoré umožňuje servisovanie počas behu servera
| Záruka | 4 roky
7 | Rack server typ 3
| Parameter | Požiadavka verejného obstarávateľa | Ponuka
Výrobca / Model
| CPU | výkon servera min. 1600 pri osadení dvomi procesormi (socket), podľa benchmarku SPECint_rate_base2006. Požadujeme osadenie jedného CPU s možnosťou doplnenia druhého CPU.
| RAM | 96 GB, DDR4, komunikačná rýchlosť min. 2666MHz, rozšíriteľná na min. 1500GB
| rozširujúce sloty | min. 3 sloty PCI-Express, možnosť rozšírenia na 6 slotov PCIe, min. 1 voľný USB / SD slot vo vnútri servera
| RAID | podpora SAS alebo SATA diskov, min. RAID 0, 1, 5, 6. Vyrovnávacia pamäť min. 2GB chránená batériou, flash alebo ekvivalentným spôsobom
| HDD | min. 8 pozícií pre disky typu SAS, SATA alebo SSD, typu hot swap
| osadené HDD | min. 4x 600GB typu SAS HDD, min. 15.000 otáčok za minútu
| LAN | min. 4x 1Gbps Ethernet port, podpora PXE min. 2x 10Gbps Ethernet port, pripojenie typu SFP+, požadujeme dodať aj moduly SFP+ typu SR pre každý port
| FC | min. 2x Single port 16Gbps FC HBA
| správa a manažment | servisný procesor alebo karta pre systémový manažment poskytujúca podporu vzdialeného manažmentu servera, vzdialený prístup na grafickú konzolu servera, možnosť pripojenia vzdialených médií - CD-ROM, DVD-ROM, možnosť štartu, reštartu a shutdown servera cez sieť LAN, nezávisle od OS, resp. softvér potrebný na prevádzku, konfiguráciu a správu servera. Zároveň umožňuje centrálne riešiť aktualizáciu ovládačov a FW edícií pre blade servery, centrálne sleduje stav infraštruktúry a vie informovať o HW incidentoch.
| chladenie | redundantné ventilátory, vymeniteľné za chodu
| napájanie | redundantné zdroje, vymeniteľné za chodu, min. 2x 800W, účinnosť min. 94%
| predporuchová záruka | minimálne na HDD a RAM
| inštalácia | HW inštalácia šasi u zákazníka a implementácia do existujúcej siete LAN a SAN
| prevedenie | 19“ rack, výška max. 2U, súčasťou servera musia byť aj koľajnice na montáž do racku spolu s ramenom na vedenie kabeláže, ktoré umožňuje servisovanie počas behu servera
| záruka | 4 roky
8 | Rack server typ 4
| Parameter | Požiadavka verejného obstarávateľa | Ponuka
Výrobca / Model
| CPU | výkon servera min. 990 pri osadení štyrmi procesormi (socket), podľa benchmarku SPECint_rate_base2006. Kvôli licenčným obmedzeniam je povolený maximálny počet 8 procesorových jadier na CPU. Požadujeme osadenie dvoch CPU s možnosťou doplnenia na štyri CPU.
| RAM | 192 GB, DDR4, komunikačná rýchlosť min. 2666MHz, rozšíriteľná na min. 3000GB
| rozširujúce sloty | min. 3 voľné sloty PCI-Express, min. 1 voľný USB / SD slot vo vnútri servera
| RAID | podpora SAS alebo SATA diskov, min. RAID 0, 1, 5, 6. Vyrovnávacia pamäť min. 2GB chránená batériou, flash alebo ekvivalentným spôsobom
| HDD | min. 8 pozícií pre disky typu SAS, SATA alebo SSD, typu hot swap
| osadené HDD | min. 4x 600GB typu SAS HDD, min. 15.000 otáčok za minútu
| LAN | min. 4x 1Gbps Ethernet port, podpora PXE min. 2x 10Gbps Ethernet port, pripojenie typu SFP+, požadujeme dodať aj moduly SFP+ typu SR pre každý port
| FC | min. 2x Single port 16Gbps FC HBA
| správa a manažment | servisný procesor alebo karta pre systémový manažment poskytujúca podporu vzdialeného manažmentu servera, vzdialený prístup na grafickú konzolu servera, možnosť pripojenia vzdialených médií - CD-ROM, DVD-ROM, možnosť štartu, reštartu a shutdown servera cez sieť LAN, nezávisle od OS, resp. softvér potrebný na prevádzku, konfiguráciu a správu servera. Zároveň umožňuje centrálne riešiť aktualizáciu ovládačov a FW edícií pre blade servery, centrálne sleduje stav infraštruktúry a vie informovať o HW incidentoch.
| chladenie | redundantné ventilátory, vymeniteľné za chodu
| napájanie | redundantné zdroje, vymeniteľné za chodu, min. 2x 1600W, účinnosť min. 94%
| predporuchová záruka | minimálne na HDD a RAM
| inštalácia | HW inštalácia šasi u zákazníka a implementácia do existujúcej siete LAN a SAN
| prevedenie | 19“ rack, výška max. 2U, súčasťou servera musia byť aj koľajnice na montáž do racku spolu s ramenom na vedenie kabeláže, ktoré umožňuje servisovanie počas behu servera
| záruka | 4 roky
9 | Aplikačný server
| Parameter | Požiadavka verejného obstarávateľa | Ponuka
Výrobca / Označenie
| Počet (ks) | 35
| Platforma | mikroprocesor typu x86 (alebo ekvivalentný)
| Počet procesorových jadier per soket | min. 6
| Výkonové číslo podľa benchmarku SPECint_rate_base2006 | min. 310 pri osadení dvoch CPU
| Počet osadených procesorových jadier | min. 6
| Osadená operačná pamäť | min. 16GB
| Rozšíriteľnosť operačnej pamäte | min. 3 TB
| Rozširujúce sloty | min. 2 voľné PCI-Express min. 1 voľný USB / SD slot vo vnútri servera
| HW RAID radič diskov | podpora 12Gbps SAS, 2 intrerné porty, podpora RAID 0 1 5 , možnosť rozšíriť o kryptovanie
| Pozície pre pevné disky | min. 8 pozícií pre disky typu SAS, SATA alebo SSD, všetky disky za chodu meniteľné / dopĺňateľné
| Rozšíriteľnosť pevných diskov | možnosť rozšírenia interných diskov servera na min. 10
| Počet osadených pevných diskov | min. 2 x 300GB 10k SAS
| Sieťový adaptér | min. 4 x 1000 Mbps RJ45, podpora PXE
| Správa a manažment | servisný procesor alebo karta pre systémový manažment poskytujúca podporu vzdialeného manažmentu servera, možnosť pripojenia vzdialených médií - CD-ROM, DVD-ROM, možnosť štartu, reštartu a shutdown servera cez sieť LAN, nezávisle od OS, resp. softvér potrebný na prevádzku, konfiguráciu a správu servera
| chladenie | redundantné ventilátory, vymeniteľné za chodu
| Napájanie | redundantné zdroje, vymeniteľné za chodu, min. 500W, účinnosť min. 94%
| Prevedenie | 1U, súčasťou servera musia byť aj koľajnice na montáž do 19" racku
| Záruka | 4 roky
10 | Vežový server typ 1
| Parameter | Požiadavka verejného obstarávateľa | Ponuka
Výrobca / Model
| CPU | výkon servera min. 890 pri osadení dvomi procesormi (socket), podľa benchmarku SPECint_rate_base2006. Kvôli licenčným obmedzeniam je povolený maximálny počet 8 procesorových jadier na CPU. Požadujeme osadenie jedného CPU s možnosťou doplnenia druhého CPU.
| RAM | 48 GB, DDR4, komunikačná rýchlosť min. 2400MHz, rozšíriteľná na min. 1500GB
| rozširujúce sloty | min. 8 slotov PCI-Express, min. 1 voľný USB / SD slot vo vnútri servera
| RAID | podpora SAS alebo SATA diskov, min. RAID 0, 1, 5, 6. Vyrovnávacia pamäť min. 2GB chránená batériou, flash alebo ekvivalentným spôsobom
| HDD | min. 8 pozícií pre disky typu SAS, SATA alebo SSD, typu hot swap
| osadené HDD | min. 3x 300GB typu SAS HDD, min. 10.000 otáčok za minútu
| DVD | interná DVD mechanika
| LAN | min. 4x 1Gbps Ethernet port, podpora PXE
| správa a manažment | servisný procesor alebo karta pre systémový manažment poskytujúca podporu vzdialeného manažmentu servera, vzdialený prístup na grafickú konzolu servera, možnosť pripojenia vzdialených médií - CD-ROM, DVD-ROM, možnosť štartu, reštartu a shutdown servera cez sieť LAN, nezávisle od OS, resp. softvér potrebný na prevádzku, konfiguráciu a správu servera. Zároveň umožňuje centrálne riešiť aktualizáciu ovládačov a FW edícií pre blade servery, centrálne sleduje stav infraštruktúry a vie informovať o HW incidentoch.
| chladenie | redundantné ventilátory, vymeniteľné za chodu
| napájanie | redundantné zdroje, vymeniteľné za chodu, min. 2x 500W, účinnosť min. 94%
| predporuchová záruka | minimálne na HDD a RAM
| inštalácia | HW inštalácia šasi u zákazníka a implementácia do existujúcej siete LAN a SAN
| prevedenie | veža
| záruka | 4 roky
11 | Vežový server typ 2
| Parameter | Požiadavka verejného obstarávateľa | Ponuka
Výrobca / Model
| CPU | výkon servera min. 1450 pri osadení dvomi procesormi (socket), podľa benchmarku SPECint_rate_base2006. Požadujeme osadenie jedného CPU s možnosťou doplnenia druhého CPU.
| RAM | 96 GB, DDR4, komunikačná rýchlosť min. 2400MHz, rozšíriteľná na min. 1500GB
| rozširujúce sloty | min. 8 slotov PCI-Express, min. 1 voľný USB / SD slot vo vnútri servera
| RAID | podpora SAS alebo SATA diskov, min. RAID 0, 1, 5, 6. Vyrovnávacia pamäť min. 2GB chránená batériou, flash alebo ekvivalentným spôsobom
| HDD | min. 8 pozícií pre disky typu SAS, SATA alebo SSD, typu hot swap
| osadené HDD | min. 4x 600GB typu SAS HDD, min. 15.000 otáčok za minútu
| DVD | interná DVD mechanika
| LAN | min. 4x 1Gbps Ethernet port, podpora PXE
| správa a manažment | servisný procesor alebo karta pre systémový manažment poskytujúca podporu vzdialeného manažmentu servera, vzdialený prístup na grafickú konzolu servera, možnosť pripojenia vzdialených médií - CD-ROM, DVD-ROM, možnosť štartu, reštartu a shutdown servera cez sieť LAN, nezávisle od OS, resp. softvér potrebný na prevádzku, konfiguráciu a správu servera. Zároveň umožňuje centrálne riešiť aktualizáciu ovládačov a FW edícií pre blade servery, centrálne sleduje stav infraštruktúry a vie informovať o HW incidentoch.
| chladenie | redundantné ventilátory, vymeniteľné za chodu
| napájanie | redundantné zdroje, vymeniteľné za chodu, min. 2x 800W, účinnosť min. 94%
| predporuchová záruka | minimálne na HDD a RAM
| inštalácia | HW inštalácia šasi u zákazníka a implementácia do existujúcej siete LAN a SAN
| prevedenie | veža
| záruka | 4 roky
12 | RAM pre server
| Parameter | Požiadavka verejného obstarávateľa | Ponuka
Výrobca / Model
| RAM typ 1 | 16 GB, DDR4, komunikačná rýchlosť min. 2666MHz, pre blade a rack servery
| RAM typ 2 | 32 GB, DDR4, komunikačná rýchlosť min. 2666MHz, pre blade a rack servery
| RAM typ 3 | 64 GB, DDR4, komunikačná rýchlosť min. 2666MHz, pre blade a rack servery
| RAM typ 4 | 16 GB, DDR4, komunikačná rýchlosť min. 2400MHz, pre vežové servery
| RAM typ 5 | 32 GB, DDR4, komunikačná rýchlosť min. 2400MHz, pre vežové servery
| RAM typ 6 | 64 GB, DDR4, komunikačná rýchlosť min. 2400MHz, pre vežové servery
| Záruka | minimálne 2 roky
13 | HDD / SSD pre server
| Parameter | Požiadavka verejného obstarávateľa | Ponuka
Výrobca / Model
| HDD typ 1 | 300GB typu SAS HDD, min. 10.000 otáčok za minútu
| HDD typ 2 | 300GB typu SAS HDD, min. 15.000 otáčok za minútu
| HDD typ 3 | 600GB typu SAS HDD, min. 10.000 otáčok za minútu
| HDD typ 4 | 600GB typu SAS HDD, min. 15.000 otáčok za minútu
| HDD typ 5 | 900GB typu SAS HDD, min. 10.000 otáčok za minútu
| HDD typ 6 | 1200GB typu SAS HDD, min. 10.000 otáčok za minútu
| HDD typ 7 | 1800GB typu SAS HDD, min. 10.000 otáčok za minútu
| SSD typ 1 | 150GB typu SATA SSD, určený hlavne pre čítacie operácie
| SSD typ 2 | 480GB typu SATA SSD, určený hlavne pre čítacie operácie
| SSD typ 3 | 960GB typu SATA SSD, určený hlavne pre čítacie operácie
| SSD typ 4 | 480GB typu SATA SSD, určený pre rovnaký pomer čítacích a zápisových operácií
| SSD typ 5 | 9600GB typu SATA SSD, určený pre rovnaký pomer čítacích a zápisových operácií
| SSD typ 6 | 400GB typu SAS SSD, určený pre rovnaký pomer čítacích a zápisových operácií
| SSD typ 7 | 800GB typu SAS SSD, určený pre rovnaký pomer čítacích a zápisových operácií
| Záruka | minimálne 2 roky
14 | Rozširujúce karty pre server
| Parameter | Požiadavka verejného obstarávateľa | Ponuka
Výrobca / Model
| RAID radič typ1 | podpora SAS alebo SATA diskov, min. HW RAID 0, 1, 5, 6, 10. Vyrovnávacia pamäť min. 1GB chránená batériou alebo ekvivalentným spôsobom, určený pre blade server typ 1, spolu s batériou
| RAID radič typ2 | podpora SAS alebo SATA diskov, min. HW RAID 0, 1, 5, 6, 10. Vyrovnávacia pamäť min. 1GB chránená batériou alebo ekvivalentným spôsobom, určený pre blade server typ 2 alebo 3, spolu s batériou
| FC HBA typ 1 | min. 2x 16 Gbps FC HBA pre blade server typ 1
| FC HBA typ 2 | min. 2x 16 Gbps FC HBA pre blade server typ 2
| FC HBA typ 3 | min. 1x 16 Gbps FC HBA pre rackové a vežové servery
| FC HBA typ 4 | min. 2x 16 Gbps FC HBA pre rackové a vežové servery
| LAN karta typ 1 | min. 2x 10Gbps Ethernet port, pripojenie typu SFP+ pre rackové a vežové servery
| LAN adaptér | moduly SFP+ typu SR pre LAN kartu typ 1
| Záruka | minimálne 2 roky
15 | Rack 42U
| Parameter | Požiadavka verejného obstarávateľa | Ponuka
Výrobca / Model
| Prevedenie (rozmery) | 42U 600x1200mm
| Nosnosť | min. 1359 kg
| Základné súčasti racku | stabilizačné prvky, bočné panely, prvky na uzemnenie racku
| Kompatibilita racku | so všetkými požadovanými zariadeniami
| Záruka | minimálne 2 roky
16 | Rack s príslušenstvom
| Parameter | Požiadavka verejného verejného obstarávateľa | Ponuka
Výrobca / Označenie
| Prevedenie (rozmery) | 42U 600x1200mm
| Nosnosť | min. 1358 kg
| Základné súčasti racku | stabilizačné prvky, prvky pre optimálny tok vzduchu v racku, bočné panely, prvky na uzemnenie racku
| LCD monitor do racku | 18,5 inch + klávesnica
| Adaptéry | 3ks USB KVM adaptéra (podpora VM, CAC) , 1ks adaptéra na priame pripojenie blade servera a KVM switchu
| KVM konzolový switch | napojiteľný na LCD monitor. 16 portov, podporujúci CAC, virtual media. Podpora rozlíšení: 1600 x 1200, 1680 x 1050, 1440 x 900, 1280 x 800, 1024 x 640, 800 x 500 Podpora DVD cez virtual media.
| CAT 5 káble | 4ks x 1m
| Kompatibilita racku | so všetkými požadovanými zariadeniami
| PDU | Počet: 2ks Požiadavky na PDU: 3fázové 11kVA Vstupy: 36 x C13 , 6 x C19 Vertikálne PDU Kompatibilita PDU s požadovanou UPS
| Záruka | minimálne 2 roky
17 | Rack 36U
| Parameter | Požiadavka verejného obstarávateľa | Ponuka
Výrobca / Model
| Prevedenie (rozmery) | 36U 600x1200mm
| Nosnosť | min. 1359 kg
| Základné súčasti racku | stabilizačné prvky, bočné panely, prvky na uzemnenie racku
| Kompatibilita racku | so všetkými požadovanými zariadeniami
| Záruka | minimálne 2 roky
18 | Diskové pole TYP1
| Parameter | Požiadavka verejného obstarávateľa | Ponuka
Výrobca / Model
| prevedenie | Modulárne diskové pole s možnosťou inštalácie do štandardného 19“ racku, prípadne dodané v samostatnom racku
| elektrické napájanie | Redundantné napájanie pomocou pripojenia na PDU
| redundantné komponenty | Radiče diskového poľa, cache pamäť, napájacie zdroje, ventilátory
| radiče diskového pola | Min. 2 aktív/aktív
| celková cache pamäť radičov | 16 GB
| flash cache | 2x 800GB SSD s podporou flash cache
| host konektivita | 4x 16Gb FC, 4x 10Gb iSCSI všetky host porty musia obsahvať SFP+ moduly
| počet host pripojení | min. 512 redundantne
| podporované HDD | SAS 10k rpm, SAS 15k rpm, NL SAS 7,2k rpm, SSD
| požadované HDD | 4x 1,2TB 10k rpm SAS 2,5" HDD
| počet podporovaných HDD | minimálne 180 HDD bez výmeny alebo dopľňania radičov diskového pola
| počet rozširujúcich diskových políc | diskové pole musí umožňovať doplňanie rozširujúcich diskových políc minimálne 6ks
| podporované typy RAID | 5, 6, 10
| požadované SW funkcionality | Licencie pre správu poľa musia byť časovo neobmedzené, licencované na celú dodávanú kapacitu diskového poľa a musia umožňovať správu RAID, tvorbu LUN a ich publikovanie k serverom.
Online rozširovanie veľkosti volumov
Automatický tiering volumov cez minimálne dva typy diskov (SSD a SAS)
Vytváranie Snapshotov a klonov volumov + obnova volumov zo Snapshotov
Replikácia dát na úrovni radičov diskového pola min. v Async. mode
Súčasťou riešenia musia byť multipath ovládače pre podporované OS
| správa diskového pola | Grafické rozhranie a príkazový riadok na správu diskového poľa, nástroj na sledovanie kapacity a výkonu diskového poľa
| podpora operačných systémov | MS Windows Server 2008 R2, 2012, 2016 VMWARE vSphere 5.x, 6.x Red Hat Enterprise Linux 6, 7 SuSE Enterprise Linux 11, 12 Oracle Linux 6, 7
| Inštalácia | Požaduje sa hardvérová inštalácia technikom s platným certifikátom výrobcu pre danú typovú radu zariadení, overenie funkčnosti a odovzdanie zariadenia v odporúčanom nastavení výrobcu.
| záruka | 4 roky
19 | SAN prepínač TYP3
| Parameter | Požiadavka verejného obstarávateľa | Ponuka
Výrobca / Označenie
| Prevedenie | 1U
| Počet portov | 24
| Počet aktívnych portov | 8 (full fabric)
| Počet a typ transceiverov | 8ks 8Gb SW SFP+
| Počet a typ opt. káblov | 8ks OM4 LC/LC 5m
| Záruka | 4 roky
20 | Pásková knižnica TYP3
| Parameter | Požiadavka verejného obstarávateľa | Ponuka
Výrobca / Označenie
| Počet (ks) | 1
| Prevedenie | 4U
| Rozšíriteľnosť | možnosť osadiť 4 mechaniky
| Podpora mechaník | LTO-4 Ultrium 1760, LTO-4 Ultrium 1840, LTO-5 Ultrium 3000, LTO-5 Ultrium 3280, LTO-6 Ultrium 6250, LTO-7 Ultrium 15000
| Počet osadených mechaník | 2
| Technológia osadených mechaník | FC LTO-5
| Napájanie | redundantné zdroje
| Médiá | 1 x čistiace médium, sada čiarových kódov pre médiá, 48 x LTO-5 RW médium
| Počet slotov pre médiá | min. 48
| Káble | 2ks OM4 LC/LC 2m
| Záruka | 4 roky
21 | LCD konzola do racku
| Parameter | Požiadavka verejného obstarávateľa | Ponuka
Výrobca / Model
| Prevedenie | 18,5 inch s klávesnicou
| Kompatibilita | s KVM prepínačom, Rackom
| Rozloženie klávesnice | medzinárodné
| Možnosti rozšírenia | display port kábel, oznamovateľ umiestenia v racku
| Záruka | minimálne 2 roky
22 | KVM prepínač do racku
| Parameter | Požiadavka verejného obstarávateľa | Ponuka
Výrobca / Model
| Prevedenie | kompatibilný s LCD konzolou
| Počet portov | 16 portov
| Funkcionalita | podporujúci CAC, virtual media
| Podpora rozlíšení | 800 x 500, 1024 x 640, 1600 x 1200, 1680 x 1050, 1440 x 900, 1280 x 800
| Ďalšie funkcionality | podpora DVD cez virtual media
| Záruka | minimálne 2 roky
23 | KVM adaptér typ 1
| Parameter | Požiadavka verejného obstarávateľa | Ponuka
Výrobca / Model
| Konektory adaptéra | RJ45, USB, Video
| Podpora | virtual media, CAC
| Záruka | minimálne 2 roky
24 | KVM adaptér typ 2
| Parameter | Požiadavka verejného obstarávateľa | Ponuka
Výrobca / Model
| Prevedenie | adaptér na priame pripojenie blade servera a KVM prepínača
| Záruka | minimálne 2 roky
25 | PDU typ 1
| Parameter | Požiadavka verejného obstarávateľa | Ponuka
Výrobca / Model
| Prevedenie | vertikálne
| Počet fáz | 1
| kVA | 7.3
| Vstupné napätie | 220 - 240V
| Vstupy | 36 x C13, 6 x C19
| Istenie | max. 32A
| Vstupná zástrčka | IEC309 32A 3 pin
| Kompatibilita | UPS 5000VA (typ2), 7000VA (typ 3), min. 36U rack
| Záruka | minimálne 2 roky
26 | PDU typ 2
| Parameter | Požiadavka verejného obstarávateľa | Ponuka
Výrobca / Model
| Prevedenie | vertikálne
| Počet fáz | 3
| kVA | 11
| Vstupné napätie | 346 – 415V
| Vstupy | 36 x C13, 6 x C19
| Istenie | max. 16A 3f
| Vstupná zástrčka | IEC 16A, 3f
| Kompatibilita | UPS 8000VA (typ 4), 12000VA (typ 5), min. 36U rack
| Záruka | minimálne 2 roky
27 | PDU typ 3
| Parameter | Požiadavka verejného obstarávateľa | Ponuka
Výrobca / Model
| Prevedenie | vertikálne
| Počet fáz | 3
| kVA | 22
| Vstupné napätie | 346 – 415V
| Vstupy | 36 x C13, 12 x C19
| Istenie | max. 32A 3f
| Vstupná zástrčka | IEC 32A, 3f
| Kompatibilita | min. 42U rack
| Záruka | minimálne 2 roky
28 | PDU typ 4
| Parameter | Požiadavka verejného obstarávateľa | Ponuka
Výrobca / Model
| Prevedenie | vertikálne
| Počet fáz | 3
| kVA | 22
| Vstupné napätie | 346 – 415V
| Vstupy | 18 x C13, 6 x C19
| Istenie | max. 32A 3f
| Vstupná zástrčka | IEC 32A, 3f
| Kompatibilita | min. 36U rack
| Záruka | minimálne 2 roky
29 | PDU typ 5
| Parameter | Požiadavka verejného obstarávateľa | Ponuka
Výrobca / Model
| Prevedenie | vertikálne
| Počet fáz | 1
| kVA | 3.6
| Vstupné napätie | 220 - 240V
| Vstupy | 20 x C13, 2 x C19
| Istenie | max. 16A
| Vstupná zástrčka | IEC320 C20
| Kompatibilita | UPS 3000VA (typ1), 5000VA (typ 2), 7000VA (typ3), min. 22U rack
| Záruka | minimálne 2 roky
30 | UPS typ 1
| Parameter | Požiadavka verejného obstarávateľa | Ponuka
Výrobca / Model
| Prevedenie | 2U rack / tower
| Napájanie | 208V-240V
| Výstup | 2700W
| Výstupné pripojenia | 1x IEC 320 C19 (16A) 8x IEC 320 C13 (10A)
| Vstupný konektor | C20
| Kompatibilita | s PDU typ 5
| Manažment | možnosť rozšíriť o mng. modul
| Rozšírenie | možnosť rozšíriť o ďalšie 4 batériové moduly (ERM)
| Záruka | 4 roky
31 | ERM pre UPS typ 1
| Parameter | Požiadavka verejného obstarávateľa | Ponuka
Výrobca / Model
| Prevedenie | rozširujúci batériový modul pre UPS typ 1
| Záruka | minimálne 2 roky
32 | UPS typ 2
| Parameter | Požiadavka verejného obstarávateľa | Ponuka
Výrobca / Model
| Prevedenie | 3U rack
| Napájanie | 220-240V
| Výstup | 4500W
| Výstupné pripojenia | 1x IEC309 32A 3 pin 4x IEC320 C19 (16A) 4x IEC320 C13 (10A)
| Elektrický vstup (konektor) | IEC320 309 (32A, 1f)
| Kompatibilita | s PDU typ 1,5
| Manažment | cez Eth.
| Rozšírenie | možnosť rozšíriť o ďalšie 4 batériové moduly (ERM)
| Záruka | 4 roky, okrem batérií
33 | UPS typ 3
| Parameter | Požiadavka verejného obstarávateľa | Ponuka
Výrobca / Model
| Prevedenie | 4U rack
| Napájanie | 220-240V
| Výstup | 6300W
| Výstupné pripojenia | 2x IEC309 32A 3 pin 6x IEC320 C19 (16A) má obsahovať: 2x 7 cestné, IEC 320 C13 PDU rozširujúce moduly (na napojenie k IEC320 C19 výstupom)
| Elektrický vstup (konektor) | IEC320 309 (32A, 1f)
| Kompatibilita | s PDU typ 1,5
| Manažment | cez Eth.
| Rozšírenie | možnosť rozšíriť o ďalšie 4 batériové moduly (ERM)
| Záruka | 4 roky, okrem batérií
34 | ERM pre UPS typ 2 , typ 3
| Parameter | Požiadavka verejného obstarávateľa | Ponuka
Výrobca / Model
| Prevedenie | rozširujúci batériový modul pre UPS typ 2,3
| Záruka | minimálne 2 roky
35 | UPS typ 4
| Parameter | Požiadavka verejného obstarávateľa | Ponuka
Výrobca / Model
| Prevedenie | 6U rack
| Napájanie | 380-415V
| Výstupný výkon | 8kVA/8KW (3f)
| Výstupné pripojenie | 1x IEC 309 16A (3f)
| Vstupný výkon / pripojenie | 400V 3f 1x IEC 309 16A (3f)
| Kompatibilita | s PDU typ 2
| Manažment | cez Eth.
| Rozšírenie | možnosť rozšíriť o ďalšie 4 batériové moduly
| Záruka | 4 roky, okrem batérií
36 | UPS typ 5
| Parameter | Požiadavka verejného obstarávateľa | Ponuka
Výrobca / Model
| Prevedenie | 6U rack
| Napájanie | 380-415V
| Výstupný výkon | 12kVA / 12kW (3f)
| Výstupné pripojenie | 2x IEC 309 16A (3f)
| Vstupný výkon / pripojenie | 400V 3f 1x IEC 309 32A (3f)
| Kompatibilita | s PDU typ 2
| Manažment | cez Eth.
| Rozšírenie | možnosť rozšíriť o ďalšie 4 batériové moduly
| Záruka | 4 roky, okrem batérií
37 | ERM pre UPS typ 4, typ 5
| Parameter | Požiadavka verejného obstarávateľa | Ponuka
Výrobca / Model
| Prevedenie | rozširujúci batériový modul pre UPS typ 4,5
| Záruka | minimálne 2 roky
38 | Switch (mng. sieť)
| Parameter | Požiadavka verejného obstarávateľa | Ponuka
Výrobca / Označenie
| Prevedenie | 1U
| Počet Eth. rozhraní | 24 x 10/100/1000
| Ostatné rozhrania | 2 SFP 100/1000 Mbps ports, min. osadený 1G SFP RJ45 T Transceiver
| Priepustnosť | min. 38,6 Mpps (64-byte packets)
| Prepínací výkon | 52 Gbps
| Mac adres. tabulka | 8000 záznamov
| Manažment | Web management, SNMPv1, v2c, Port mirroring, Network Time Protocol (NTP), Manual network time configuration, Default DHCP client mode
| Kit | univerzálny na osadenie do racku
| Ďalšie funcionality | Traffic prioritization, IEEE 802.1p/Q, Auto-MDI/MDIX, IEEE 802.3X flow control, Loop protection, SFP ports for fiber connectivity, Secure Sockets Layer (SSL), Automatic denial-of-service protection, Half-/full-duplex auto-negotiating capability on every port, IGMP snooping, VLAN support and tagging, Jumbo packet support, RSTP, Link aggregation
| Záruka | 4 roky
39 | Switch Typ 1
| Parameter | Požiadavka verejného obstarávateľa | Ponuka
Výrobca / Model
| Prevedenie | 1U
| Počet Eth. rozhraní | 48 x 10/100/1000
| Napájanie | zdroj s možnosťou prídavného (externého) napájania
| Rozšírenie | min. 4 x SFP+ porty
| Priepustnosť | min. 94 Mpps (64-byte packets)
| Prepínací výkon | 125 Gbps
| Mac adres. tabulka | 32 000 záznamov
| Veľkosť smerovacej tab. | 10 000 záznamov IPv4
| Manažment | podpora WEB GUI ssh, CLI, podpora SNMP v1, v2,v3 , Sylog, SFTP
| Podpora VLAN | 2000
| Kit | univerzálny na osadenie do racku
| Ďalšie funcionality | BPDU filtering, BPDU protection, Loop guard, Multile STP VLAN, spätná kompat. na PVST+, podpora Rapid STP, Root Guard, UDLD, Link agregation, VxLAN, DHCP v6 client option, flow control, ICMP rate limiting, podpra pre OpenFlow 1.3, DHCP option 82, DHCP relay, DHCP v6 relay, podpora ECMP, IGMP v3, podpora OSPF, RIP v1, v2 , podpora ACL, ARP attack detection, DHCP snooping, dynamic ARP protection, MAC autentif., 802.1x, podpora pre RADIUS TACACS+, web base autentif.
| Záruka | 4 roky
40 | Switch Typ 2
| Parameter | Požiadavka verejného obstarávateľa | Ponuka
Výrobca / Model
| Prevedenie | 1U
| Počet Eth. rozhraní | 24 x 10/100/1000
| Napájanie | zdroj s možnosťou prídavného (externého) napájania
| Rozšírenie | min. 4 x SFP+ porty min. 3 z nich fyzicky (10Gb) prepojené so Server typ 1,2,3 (P2)
| Priepustnosť | min. 94 Mpps (64-byte packets)
| Prepínací výkon | 125 Gbps
| Mac adres. tabulka | 32 000 záznamov
| Veľkosť smerovacej tab. | 10 000 záznamov IPv4
| Manažment | podpora WEB GUI ssh, CLI, podpora SNMP v1, v2,v3 , Sylog, SFTP
| Podpora VLAN | 2000
| Kit | univerzálny na osadenie do racku
| Ďalšie funcionality | BPDU filtering, BPDU protection, Loop guard, Multile STP VLAN, spätná kompat. na PVST+, podpora Rapid STP, Root Guard, UDLD, Link agregation, VxLAN, DHCP v6 client option, flow control, ICMP rate limiting, podpra pre OpenFlow 1.3, DHCP option 82, DHCP relay, DHCP v6 relay, podpora ECMP, IGMP v3, podpora OSPF, RIP v1, v2 , podpora ACL, ARP attack detection, DHCP snooping, dynamic ARP protection, MAC autentif., 802.1x, podpora pre RADIUS TACACS+, web base autentif.
| Záruka | 4 roky
41 | Rozšírenie pre Switch Typ 1,2
| Parameter | Požiadavka verejného obstarávateľa | Ponuka
Výrobca / Model
| SFP1 | 1G SFP LC SX Transceiver
| SFP2 | 10G SFP+ LC SR Transceiver
| SFP3 | 10G SFP+ LC LR Transceiver
| SFP4 | 10G SFP+ - SFP+ 3m DAC kábel
| Záruka | 4 roky
42 | Switch Typ 3
| Parameter | Požiadavka verejného obstarávateľa | Ponuka
Výrobca / Model
| Prevedenie | L2/L3 prepínač
| Veľkosť v racku | 1U
| Počet metalických rozhraní: | 24x10/100/1000Mbit RJ45
| Počet optických rozhraní 1/10 Gbit/s s voliteľným fyzickým rozhraním | 4x10Gbit SFP+ nezávislé
| Rozšíriteľnosť o ďalší 10Gbit/s rozhranie | 2x10GBASE-T
| Interný hot-swap AC napájacie zdroje | áno 1x
| Redundantné hot-swap ventilátory | áno
| Celková minimálna priepustnosť prepínača | 165 Gbps
| Celková minimálna priepustnosť prepínača | 152 Mpps
| Podpora upgrade OS prepínača bez narušení prevádzky (ISSU) | áno
Vlastnosti stackovania
| Podporovaný počet prepínačov v stacku | 9
| Stack podporuje distribuované prepínanie paketov | áno
| Ktorýkoľvek prepínač v stacku môže byť riadiacim prvkom (1:N redundancia) | áno
| Stack podporuje jednotnú konfiguráciu a CLI (IP adresa, správa) | áno
| Podpora IEEE 802.3ad medzi rôznymi prepínačmi v stacku | áno
| Stack ako jeden L3 prepínač | áno
| Kapacita stacking prepojenia | minimálne 20 Gbit/s
Základná funkcionalita a podpora protokolov
| Podpora "jumbo rámcov" | áno
| Podpora IEEE 802.3ad | áno
| Počet LACP skupiny/liniek v skupine | 128/32
| Rozkladanie packetov na LACP podľa L2,L3 a L4 parametrov | áno
| Podpora VLAN IEEE 802.1Q | minimálne 4000 aktívnych
| Počet záznamov v tabuľke MAC adries | minimálne 32 000
| Podpora pre protokol-based VLAN | áno
| Podpora Private VLAN (primary, secondary a community VLAN) | áno
| IEEE 802.1s - Multiple spanning tree | áno
| IEEE 802.1w - Rapid spanning tree | áno
| STP instancia per VLAN s 802.1Q tagovánim BPDU (napríklad. PVST+) | áno
| Detekcia jednosmernej optickej linky (UDLD) | áno
| Tunelovanie 802.1Q v 802.1Q | áno
| DHCP server pro IPv4 a IPv6 | áno
| DHCP relay pro IPv4 a IPv6 | áno
| Statické smerovanie IPv4 a IPv6 vrátane podpory BFD | áno
| Počet smerovacích záznamov | minimálne 4000 pre IPv4 a 2000 pre IPv6
| Dynamické smerovanie RIPv2 a RIPng | áno
| Policy Based Routing na základe ACL | áno
| IGMP snooping v2 a v3 | áno
| MLD snooping | áno
| IPv4 a IPv6 multicast VLAN | áno
| Hardware podpora IPv4 a IPv6 ACL | áno
| BPDU guard | áno
| Root guard | áno
| DHCP snooping pro IPv4 a IPv6 | áno
| DHCP paket rate limit | áno
| HW ochrana proti zahlteniu (broadcast/multicast/unicast) | nastaviteľná na % rýchlosti portu a množstva paketu za sekundu
| Podpora overovania 802.1X | áno
| IP Source Guard pro IPv4 a IPv6 | áno
| Podpora RA Guard pro IPv6 | áno
| Hardware podpora IPv4 a IPv6 QoS | áno
| IEEE 802.1p - minimálny počet front | 8
| Qos ochrana pred zahltením WRED | áno
| Podpora Control Plane Policing (CoPP) | áno
Management
| OoB management formou dedikovaného fyzického rozhrania | áno
| SSHv2 a SFTP pro IPv4 a IPv6 | áno
| Podpora SNMPv2c a SNMPv3 | áno
| Obmedzenie prístupu k managementu (SSH, SNMP) pomocou ACL | áno
| Podpora SYSLOG správ | Áno
| Podpora Role Based Access Control (RBAC) | Áno
| Podpora Radius | Áno
| Podpora TACACS vrátane command authorization | Áno
| Port mirroring, minimálne 4 rôzne obojsmerné session SPAN, RSPAN | Áno
| Analýza sieťových dát podľa RFC 3176 | Áno
| Podpora protokolu minimálne OpenFlow v1.3 | Ano
| Záruka | 4 roky
43 | Switch Typ 4
| Parameter | Požiadavka verejného obstarávateľa | Ponuka
Výrobca / Model
| Prevedenie | L2/L3 prepínač
| Veľkosť v racku | 1U
| Počet metalických rozhraní: | 24x10/100/1000Mbit RJ45
| Počet optických rozhraní 1/10 Gbit/s s voliteľným fyzickým rozhraním | 4x10Gbit SFP+ nezávislé
| Rozšíriteľnosť o ďalší 10Gbit/s rozhranie | 2x10GBASE-T
| Interný hot-swap AC napájacie zdroje | áno 1x
| Redundantné hot-swap ventilátory | Áno
| Celková minimálna priepustnosť prepínača | 165 Gbps
| Celková minimálna priepustnosť prepínača | 152 Mpps
| Podpora PoE+ dle štandardu 802.3at | Áno
| Dostupný výkon pro PoE+ napájanie | minimálne 400W
| Podpora Energy Efficient Ethernet (EEE) | Áno
Vlastnosti stackovania
| Podporovaný počet prepínačov v stacku | 9
| Stack podporuje distribuované prepínanie paketov | Áno
| Ktorýkoľvek prepínač v stacku môže byť riadiacim prvkom (1:N redundancia) | áno
| Stack podporuje jednotnú konfiguráciu a CLI (IP adresa, správa) | Áno
| Podpora IEEE 802.3ad medzi rôznymi prepínačmi v stacku | Áno
| Stack ako jeden L3 prepínač | Áno
| Kapacita stacking prepojenia | minimálne 20 Gbit/s
Základná funkcionalita a podpora protokolov
| Podpora "jumbo rámcov" | áno
| Podpora IEEE 802.3ad | Áno
| Počet LACP skupiny/liniek v skupine | 128/32
| Rozkladanie packetov na LACP podľa L2,L3 a L4 parametrov | Áno
| Podpora VLAN IEEE 802.1Q | minimálne 4000 aktívnych
| Počet záznamov v tabuľke MAC adries | minimálne 32 000
| Podpora pre protokol-based VLAN | Áno
| Podpora Private VLAN (primary, secondary a community VLAN) | Áno
| IEEE 802.1s - Multiple spanning tree | Áno
| IEEE 802.1w - Rapid spanning tree | Áno
| STP instancia per VLAN s 802.1Q tagovánim BPDU (napríklad. PVST+) | Áno
| Detekcia jednosmernej optickej linky (UDLD) | Áno
| Tunelovanie 802.1Q v 802.1Q | Áno
| DHCP server pro IPv4 a IPv6 | Áno
| DHCP relay pro IPv4 a IPv6 | Áno
| Statické smerovanie IPv4 a IPv6 vrátane podpory BFD | Áno
| Počet smerovacích záznamov | minimálne 4000 pre IPv4 a 2000 pre IPv6
| Dynamické smerovanie RIPv2 a RIPng | Áno
| Policy Based Routing na základe ACL | Áno
| IGMP snooping v2 a v3 | Áno
| MLD snooping | Áno
| IPv4 a IPv6 multicast VLAN | Áno
| Hardware podpora IPv4 a IPv6 ACL | Áno
| BPDU guard | Áno
| Root guard | Áno
| DHCP snooping pro IPv4 a IPv6 | Áno
| DHCP paket rate limit | Áno
| HW ochrana proti zahlteniu (broadcast/multicast/unicast) | nastaviteľná na % rýchlosti portu a množstva paketu za sekundu
| Podpora overovania 802.1X | Áno
| IP Source Guard pro IPv4 a IPv6 | Áno
| Podpora RA Guard pro IPv6 | Áno
| Hardware podpora IPv4 a IPv6 QoS | Áno
| IEEE 802.1p - minimálny počet front | 8
| Qos ochrana pred zahltením WRED | Áno
| Podpora Control Plane Policing (CoPP) | Áno
Management
| OoB management formou dedikovaného fyzického rozhrania | Áno
| SSHv2 a SFTP pro IPv4 a IPv6 | Áno
| Podpora SNMPv2c a SNMPv3 | Áno
| Obmedzenie prístupu k managementu (SSH, SNMP) pomocou ACL | Áno
| Podpora SYSLOG správ | Áno
| Podpora Role Based Access Control (RBAC) | Áno
| Podpora Radius | Áno
| Podpora TACACS vrátane command authorization | Áno
| Port mirroring, minimálne 4 rôzne obojsmerné session SPAN, RSPAN | Áno
| Analýza sieťových dát podľa RFC 3176 | Áno
| Podpora protokolu minimálne OpenFlow v1.3 | Ano
| Záruka | 4 roky
44 | Switch Typ 5
| Parameter | Požiadavka verejného obstarávateľa | Ponuka
Výrobca / Model
| Prevedenie | L2/L3 prepínač
| Veľkosť v racku | 1U
| Počet metalických rozhraní: | 48x10/100/1000Mbit RJ45
| Počet optických rozhraní 1/10 Gbit/s s voliteľným fyzickým rozhraním | 4x10Gbit SFP+ nezávislé
| Rozšíriteľnosť o ďalší 10Gbit/s rozhranie | 2x10GBASE-T
| Interný hot-swap AC napájacie zdroje | áno 1x
| Redundantné hot-swap ventilátory | Áno
| Celková minimálna priepustnosť prepínača | 210 Gbps
| Celková minimálna priepustnosť prepínača | 190 Mpps
| Podpora upgrade OS prepínača bez narušení prevádzky (ISSU) | Áno
Vlastnosti stackovania
| Podporovaný počet prepínačov v stacku | 9
| Stack podporuje distribuované prepínanie paketov | Áno
| Ktorýkoľvek prepínač v stacku môže byť riadiacim prvkom (1:N redundancia) | áno
| Stack podporuje jednotnú konfiguráciu a CLI (IP adresa, správa) | Áno
| Podpora IEEE 802.3ad medzi rôznymi prepínačmi v stacku | Áno
| Stack ako jeden L3 prepínač | Áno
| Kapacita stacking prepojenia | minimálne 20 Gbit/s
Základná funkcionalita a podpora protokolov
| Podpora "jumbo rámcov" | áno
| Podpora IEEE 802.3ad | Áno
| Počet LACP skupiny/liniek v skupine | 128/32
| Rozkladanie packetov na LACP podľa L2,L3 a L4 parametrov | Áno
| Podpora VLAN IEEE 802.1Q | minimálne 4000 aktívnych
| Počet záznamov v tabuľke MAC adries | minimálne 32 000
| Podpora pre protokol-based VLAN | Áno
| Podpora Private VLAN (primary, secondary a community VLAN) | Áno
| IEEE 802.1s - Multiple spanning tree | Áno
| IEEE 802.1w - Rapid spanning tree | Áno
| STP instancia per VLAN s 802.1Q tagovánim BPDU (napríklad. PVST+) | Áno
| Detekcia jednosmernej optickej linky (UDLD) | Áno
| Tunelovanie 802.1Q v 802.1Q | Áno
| DHCP server pro IPv4 a IPv6 | Áno
| DHCP relay pro IPv4 a IPv6 | Áno
| Statické smerovanie IPv4 a IPv6 vrátane podpory BFD | Áno
| Počet smerovacích záznamov | minimálne 4000 pre IPv4 a 2000 pre IPv6
| Dynamické smerovanie RIPv2 a RIPng | Áno
| Policy based routing na základe ACL | Áno
| IGMP snooping v2 a v3 | Áno
| MLD snooping | Áno
| IPv4 a IPv6 multicast VLAN | Áno
| Hardware podpora IPv4 a IPv6 ACL | Áno
| BPDU guard | Áno
| Root guard | Áno
| DHCP snooping pro IPv4 a IPv6 | Áno
| DHCP paket rate limit | Áno
| HW ochrana proti zahlteniu (broadcast/multicast/unicast) | nastaviteľná na % rýchlosti portu a množstva paketu za sekundu
| Podpora overovania 802.1X | Áno
| IP Source Guard pro IPv4 a IPv6 | Áno
| Podpora RA Guard pro IPv6 | Áno
| Hardware podpora IPv4 a IPv6 QoS | Áno
| IEEE 802.1p - minimálny počet front | 8
| Qos ochrana pred zahltením WRED | Áno
| Podpora Control Plane Policing (CoPP) | Áno
Management
| OoB management formou dedikovaného fyzického rozhrania | Áno
| SSHv2 a SFTP pro IPv4 a IPv6 | Áno
| Podpora SNMPv2c a SNMPv3 | Áno
| Omezenie prístupu k managementu (SSH, SNMP) pomocí ACL | Áno
| Podpora SYSLOG správ | Áno
| Podpora Role Based Access Control (RBAC) | Áno
| Podpora Radius | Áno
| Podpora TACACS vrátane command authorization | Áno
| Port mirroring, minimálne 4 rôzne obojsmerné session SPAN, RSPAN | Áno
| Analýza sieťových dát podľa RFC 3176 | Áno
| Podpora protokolu minimálne OpenFlow v1.3 | Ano
| Záruka | 4 roky
45 | Switch Typ 6
| Parameter | Požiadavka verejného obstarávateľa | Ponuka
Výrobca / Model
| Prevedenie | L2/L3 prepínač
| Veľkosť v racku | 1U
| Počet metalických rozhraní: | 48x10/100/1000Mbit RJ45
| Počet optických rozhraní 1/10 Gbit/s s voliteľným fyzickým rozhraním | 4x10Gbit SFP+ nezávislé
| Rozšíriteľnosť o ďalší 10Gbit/s rozhranie | 2x10GBASE-T
| Interný hot-swap AC napájacie zdroje | áno 1x
| Redundantné hot-swap ventilátory | áno
| Celková minimálna priepustnosť prepínača | 210 Gbps
| Celková minimálna priepustnosť prepínača | 190 Mpps
| Podpora PoE+ dle štandardu 802.3at | áno
| Dostupný výkon pro PoE+ napájanie | minimálne 800W
| Podpora Energy Efficient Ethernet (EEE) | áno
| Podpora upgrade OS prepínača bez narušení prevádzky (ISSU) | Áno
Vlastnosti stackovania
| Podporovaný počet prepínačov v stacku | 9
| Stack podporuje distribuované prepínanie paketov | Áno
| Ktorýkoľvek prepínač v stacku môže byť riadiacim prvkom (1:N redundancia) | áno
| Stack podporuje jednotnú konfiguráciu a CLI (IP adresa, správa) | Áno
| Podpora IEEE 802.3ad medzi rôznymi prepínačmi v stacku | Áno
| Stack ako jeden L3 prepínač | Áno
| Kapacita stacking prepojenia | minimálne 20 Gbit/s
Základná funkcionalita a podpora protokolov
| Podpora "jumbo rámcov" | áno
| Podpora IEEE 802.3ad | Áno
| Počet LACP skupiny/liniek v skupine | 128/32
| Rozkladanie packetov na LACP podľa L2,L3 a L4 parametrov | Áno
| Podpora VLAN IEEE 802.1Q | minimálne 4000 aktívnych
| Počet záznamov v tabuľke MAC adries | minimálne 32 000
| Podpora pre protokol-based VLAN | Áno
| Podpora Private VLAN (primary, secondary a community VLAN) | Áno
| IEEE 802.1s - Multiple spanning tree | Áno
| IEEE 802.1w - Rapid spanning tree | Áno
| STP instancia per VLAN s 802.1Q tagovánim BPDU (napríklad. PVST+) | Áno
| Detekcia jednosmernej optickej linky (UDLD) | Áno
| Tunelovanie 802.1Q v 802.1Q | Áno
| DHCP server pro IPv4 a IPv6 | Áno
| DHCP relay pro IPv4 a IPv6 | Áno
| Statické smerovanie IPv4 a IPv6 vrátane podpory BFD | Áno
| Počet smerovacích záznamov | minimálne 4000 pre IPv4 a 2000 pre IPv6
| Dynamické smerovanie RIPv2 a RIPng | áno
| Policy based routing na základe ACL | áno
| IGMP snooping v2 a v3 | áno
| MLD snooping | áno
| IPv4 a IPv6 multicast VLAN | áno
| Hardware podpora IPv4 a IPv6 ACL | áno
| BPDU guard | áno
| Root guard | áno
| DHCP snooping pro IPv4 a IPv6 | áno
| DHCP paket rate limit | áno
| HW ochrana proti zahlteniu (broadcast/multicast/unicast) | nastaviteľná na % rýchlosti portu a množstva paketu za sekundu
| Podpora overovania 802.1X | áno
| IP Source Guard pro IPv4 a IPv6 | áno
| Podpora RA Guard pro IPv6 | áno
| Hardware podpora IPv4 a IPv6 QoS | áno
| IEEE 802.1p - minimálny počet front | 8
| Qos ochrana pred zahltením WRED | áno
| Podpora Control Plane Policing (CoPP) | áno
Management
| OoB management formou dedikovaného fyzického rozhrania | áno
| SSHv2 a SFTP pro IPv4 a IPv6 | áno
| Podpora SNMPv2c a SNMPv3 | áno
| Omezenie prístupu k managementu (SSH, SNMP) pomocí ACL | áno
| Podpora SYSLOG správ | áno
| Podpora Role Based Access Control (RBAC) | áno
| Podpora Radius | áno
| Podpora TACACS vrátane command authorization | áno
| Port mirroring, minimálne 4 rôzne obojsmerné session SPAN, RSPAN | áno
| Analýza sieťových dát podľa RFC 3176 | Áno
| Podpora protokolu minimálne OpenFlow v1.3 | Ano
| Záruka | 4 roky
46 | Rozšírenie pre Switch Typ 3,4,5,6
| Parameter | Požiadavka verejného obstarávateľa | Ponuka
Výrobca / Model
| SFP1 | 10G SFP+ SFP+ 0.65m DAC C kábel
| SFP2 | 10G SFP+ SFP+ 3m DAC C kábel
| Záruka | 4 roky
47 | Switch Typ 7
| Parameter | Požiadavka verejného obstarávateľa | Ponuka
Výrobca / Model
Základné vlastnosti
| Prevedenie modulárny prepínač | L2/L3 switch
Prevedenie minimálne 4 slotové
| Podpora pre stacking | Áno
| Počet sieťových rozhraní | minimálne 24x 10GBASE-T s podporou funkcionality pre MacSec
| Počet sieťových rozhraní | minimálne 48x SFP+ z toho minimálne 24 x s podporou MacSec funkcionality
| Počet sieťových rozhraní | minimálne 12 x QSFP+
| Redundantné interné vymeniteľné zdroje bez prerušenia prevádzky | áno, interné
| Redundantné interné vymeniteľné ventilátory bez prerušenia prevádzky | Áno
Výkonnostné parametre
| Minimálna priepustnosť prepínacieho výkonu | 2500 Gbps
| Minimálna priepustnosť paketového výkonu prepínača | 1400 Mpps
| Wirespeed (neblokujúca architektúra) na všetkých rozhraniach | Áno
Vlastnosti stackovania
| Minimálny počet prepínačov v stacku | 4
| Virtuálni prepínač podporuje distribuované prepínanie paketov | Áno
| Ktorýkoľvek prepínač v stacku môže byť riadiacim prvkom (1:N redundancia) | Áno
| Stack podporuje jednotnú konfiguráciu a CLI (IP adresa, správa) | Áno
| Virtuálne chassis podporuje linkovú agregáciu pre členy (MLAG) | Áno
| Stack ako jednej L3 prepínač | Áno
| Podpora funkcionality In-service software upgrade (ISSU) v rámci virtuálneho prepínača | Áno
Protokoly fyzickej vrstvy
| IEEE 802.3-2005 | Áno
| Podpora "jumbo rámcov" do veľkosti 10k | Áno
Protokoly 2. vrstvy
| IEEE 802.3ad | Áno
| Počet fyzických rozhraní v rámci jednej linkovej agregačnej skupiny (logického rozhrania) minimálne 16 | Áno
| Počet skupín (logických rozhraní) v rámci linkovej agregácie | minimálne 1024 na systém
| Počet záznamov v MAC adries tabuľke | minimálne 280000
| IEEE 802.1Q | Áno
| Počet aktívnych VLAN | 4000
| Podpora Protokol-based VLAN | áno
| MAC-based VLAN | áno
| IP subnet-based VLAN | áno
| Podpora GVRP | áno
| Podpora Multiple VLAN Registration Protocol (MVRP) | áno
| Podpora IEEE 802.1s - Multiple spanning tree | áno
| Podpora EEE 802.1w - Rapid spanning Tree | áno
| Podpora STP inštancie per VLAN s 802.1Q tagovaním BPDU (napríklad PVST+) | áno
| IEEE 802.1p | minimálny počet front 8
| Podpora IEEE 802.1ad – QinQ | áno
| Podpora selektívneho QinQ | áno
| Podpora MPLS | áno
| Podpora Layer3 MPLS VPN | áno
| Podpora funkcionality VXLAN | áno
| Prepínač podporuje VTEP funkcionalitu | áno
Protokoly 3. vrstvy
| Podpora smerovanie záznamov pre IPv4 / IPv6 | 110000 / 50000
| Podpora IPv4 a IPv6 QoS | áno
| Hardwarová podpora pre IPv4 a IPv6 ACL | áno
| Počet ACL pravidiel | minimálne 2000
| Podpora IPv4 a IPv6 VRRP | áno
| DHCP Server pre IPv4 a IPv6 | áno
| DHCP Relay pre IPv4 a IPv6 | áno
Dynamické smerovacie protokoly
| OSPFv2, OSPFv3 | áno
| BGP4, BGP4+ | áno
| Podpora MP-BGP pre EVPN | áno
| Statické smerovanie | áno
| Policy based routing | áno
Multicast
| Podpora IGMP snooping v2/v3 | áno
| Podpora MLD snooping v1/v2 | áno
| Podpora smerovania multicast IPv4, PIM-DM, PIM-SM, PIM-SSM, BIDIR-PIM, Multicast BGP | áno
| Podpora smerovania multicast IPv6, PIM-DM, PIM-SM, PIM-SSM | áno
Bezpečnosť
| DHCP snooping | áno
| IPv6 DHCP snooping | áno
| Podpora IP Source Guard pre IPv4 | áno
Management
| CLI rozhranie | áno
| Podpora SSHv2 | áno
| Obmedzenie prístupu k managementu (SSH, SNMP) pomocou ACL | áno
| SNMPv3 | áno
| Podpora funkcionality AAA | áno
| Podpora zrkadlenia (SPAN) a vzdialeného zrkadlenia rozhrania (RSPAN) | áno
| Vzdialený mirroring (RSPAN) | áno
| Podpora IEEE 802.1ag | áno
| Podpora Ethernet OAM (IEEE 802.3ah) | áno
| Podpora technológie monitoringu dát podľa RFC 3176 a IPFIX, vrátane podpory exportu do VRF | Áno
| Záruka | 4 roky
48 | Rozšírenie pre Switch Typ 7
| Parameter | Požiadavka verejného obstarávateľa | Ponuka
Výrobca / Model
| Modul 1 | 24p 10GBASE-T/2p MSec QSFP+
| Modul 2 | 24p SFP+/2p QSFP+ w/Msec
| Modul 3 | 8-port QSFP+
| Modul 4 | 24p SFP+ and 2p QSFP+
| Záruka | 4 roky
49 | Switch Typ 8
| Parameter | Požiadavka verejného obstarávateľa | Ponuka
Výrobca / Model
Základné vlastnosti
| Prevedenie prepínača | L2/L3 switch
| Veľkosť v racku | 1U
| Podpora pre stacking | áno
| Počet sieťových rozhraní | 48x10GE
| Počet sieťových rozhraní | 6x QSFP+
| Redundantné interní vymeniteľný zdroj bez prerušenia prevádzka | áno, interní
| Redundantné interné vymeniteľné ventilátory bez prerušenia prevádzka | áno
Výkonnostné parametre
| Minimálna priepustnosť prepínacieho výkonu | 1400 Gbps
| Minimálny priepustnosť paketového výkonu prepínača | 1000 Mpps
| Wirespeed (neblokujúca architektúra) na všetkých rozhraniach | áno
Vlastnosti stackovanie
| Minimálny počet prepínačov v stacku | 8
| Virtuálny prepínač podporuje distribuované prepínanie paketov | áno
| Ktorýkoľvek prepínač v stacku môže byť riadiacim prvkom (1:N redundancia) | áno
| Stack podporuje jednotnú konfiguráciu a CLI (IP adresa, správa) | Áno
| Virtuálne chassis podporuje linkovou agregáciu pre členy (MLAG) | Áno
| Stack ako jeden L3 prepínač | Áno
| Podpora funkcionality In-service software upgrade (ISSU) v rámci virtuálneho prepínača | Áno
Protokoly fyzickej vrstvy
| IEEE 802.3-2005 | Áno
| Podpora "jumbo rámcov" do veľkosti 10k | Áno
Protokoly 2. vrstvy
| IEEE 802.3ad | Áno
| Počet fyzických rozhraní v rámci jednej linkovej agregačnej skupiny (logického rozhrania) | minimálne 24
| Počet skupín (logických rozhraní) v rámci linkovej agregácie | minimálne 1024 na systém
| Počet záznamov v MAC adries tabuľke | minimálne 280000
| IEEE 802.1Q | Áno
| Počet aktívnych VLAN | 4000
| Podpora Protokol-based VLAN | Áno
| MAC-based VLAN | Áno
| IP subnet-based VLAN | Áno
| Podpora GVRP | Áno
| Podpora Multiple VLAN Registration Protocol (MVRP) | Áno
| Podpora IEEE 802.1s - Multiple spanning tree | Áno
| Podpora EEE 802.1w - Rapid spanning Tree | Áno
| Podpora STP inštancie per VLAN s 802.1Q tagovaním BPDU (napríklad PVST+) | Áno
| IEEE 802.1p | minimálny počet front 8
| Podpora IEEE 802.1ad – QinQ | Áno
| Podpora selektívneho QinQ | Áno
| Podpora MPLS | Áno
| Podpora Layer3 MPLS VPN | Áno
| Podpora funkcionality VXLAN | Áno
| Prepínač podporuje VTEP funkcionalitu | Áno
Protokoly 3. vrstvy
| Podpora smerovanie záznamom pre IPv4 / IPv6 | 110000 / 50000
| Podpora IPv4 a IPv6 QoS | Áno
| Hardware podpora pre IPv4 a IPv6 ACL | Áno
| Počet ACL pravidiel | minimálne 2000
| Podpora IPv4 a IPv6 VRRP | Áno
| DHCP Server pre IPv4 a IPv6 | Áno
| DHCP Relay pre IPv4 a IPv6 | Áno
Dynamické smerovacie protokoly
| OSPFv2, OSPFv3 | Áno
| BGP4, BGP4+ | Áno
| Podpora MP-BGP pre EVPN | Áno
| Statické smerovanie | Áno
| Policy based routing | Áno
Multicast
| Podpora IGMP snooping v2/v3 | Áno
| Podpora MLD snooping v1/v2 | Áno
| Podpora smerovania multicast IPv4, PIM-DM, PIM-SM, PIM-SSM, BIDIR-PIM, Multicast BGP | Áno
| Podpora smerovania multicast IPv6, PIM-DM, PIM-SM, PIM-SSM | Áno
Bezpečnosť
| DHCP snooping | Áno
| IPv6 DHCP snooping | Áno
| Podpora IP Source Guard pre IPv4 | Áno
Management
| CLI rozhranie | Áno
| SSHv2 | Áno
| Obmedzenie prístupu k managementu (SSH, SNMP) pomocou ACL | Áno
| SNMPv3 | Áno
| Podpora funkcionality AAA | Áno
| Podpora zrkadlenia (SPAN) a vzdialeného zrkadlenia rozhrania (RSPAN) | Áno
| Vzdialený mirroring (RSPAN) | Áno
| Podpora IEEE 802.1ag | Áno
| Podpora Ethernet OAM (IEEE 802.3ah) | Áno
| Podpora technológie monitoringu dát podľa RFC 3176 a IPFIX, vrátane podpory exportu do VRF | Áno
| Záruka | 4 roky
50 | Switch Typ 9
| Parameter | Požiadavka verejného obstarávateľa | Ponuka
Výrobca / Model
Základné prevedenie
| Typ prepínača | L3 switch
| Veľkosť prepínača | 1U
| Počet metalických rozhraní 10Gbase-T | minimálne 32x 10Gbase-T
| Počet optických rozhraní 1/10 Gbit/s s voliteľným fyzickým rozhraním | minimálne 8x
| Počet optických rozhraní 40 Gbit/s s voliteľným fyzickým rozhraním | minimálne 2x QSFP+
| 40GE rozhranie podporuje rozdelenie na 4x10GE porty | áno
| Interné hot-swap AC napájacie redundantné zdroje | áno
| Redundantné hot-swap ventilátory vymeniteľné bez nutnosti vypnutia zariadenia | áno
| Voliteľný smer chladenia zariadenia ventilátormi | áno
| Minimálna priepustnosť prepínacieho výkonu | 960 Gbps
| Minimálnyý priepustnosť paketového výkonu prepínača | 714 mpps
| Podpora Cut-through prepínania packetov | ano
| Podpora funkcionality In-service software upgrade (ISSU) v rámci virtuálneho prepínača | ano
Vlastnosti stackovania
| Podporovaný počet prepínačov stacku | 9
| Virtuálni prepínač podporuje distribuované prepínanie paketov | Áno
| Ktorýkoľvek prepínač v stacku môže byť riadiacim prvkom (1:N redundancia) | Áno
| Stack podporuje jednotnú konfiguráciu a CLI (IP adresa, správa) | Áno
| Stack ako jeden L3 prepínač | Áno
| Kapacita stackovania | minimálne 80 Gbps
Základné funkcionality a protokoly
| Podpora "jumbo rámcov" | Áno
| Podpora IEEE 802.3ad | Áno
| Počet LACP skupín/liniek v skupine | minimálne 120/16
| Podpora VLAN podľa IEEE 802.1Q | minimálne 4000 aktívnych VLAN
| Počet záznamom v tabuľke MAC adries | minimálne 60 000
| Protokol-based VLAN | Áno
| IP subnet-based VLAN | Áno
| Podpora private VLAN vrátane podpory (primary, secondary a community VLAN) | Áno
| Podpora IEEE 802.1s - Multiple spanning trees | Áno
| Podpora IEEE 802.1w - Rapid Tree Spanning Protocol | Áno
| Podpora STP inštancie per VLAN s 802.1Q tagovaním BPDU (napríklad PVST+) | Áno
| Podpora LLDP a rozšírená o LLDP-MED | Áno
| Podpora detekcia jednosmernej optické linky (UDLD) | Áno
| Podpora tunelovania 802.1Q v 802.1Q | Áno
| Implementácia CFM a OAM na Ethernete 802.3ah, 802.1ag | Áno
| DHCP server pre IPv4 a IPv6 | Áno
| DHCP relay pre IPv4 a IPv6 | Áno
| DNS klient pre IPv4 a IPv6 | Áno
| PTP podľa IEEE 1588v2 | Áno
| Podpora TRILL vrátane funkcionality Ping a Tracert | Áno
| Priority-based Flow Control 802.1Qbb – PFC | Áno
| Enhanced Transmission Selection 802.1Qaz – ETS | Áno
| Data Center Bridging eXchange – DCBX | Áno
| Statické smerovanie IPv4 a IPv6 vrátane podpory BFD | Áno
| Dynamické smerovanie RIP a RIPng vrátane podpory Graceful Restart | Áno
| Dynamické smerovanie OSPF a OSPFv3 vrátane podpory BFD | Áno
Podpora pre dynamické smerovanie IS-IS
| Podpora virtuálnych smerovacích inštancií (VRF) pre unicast a multicast | Áno
| IGMP Snooping v2 a v3 | Áno
| MLD Snooping | Áno
| IPv4 a IPv6 multicast VLAN | Áno
| Podpora smerovania multicast PIM-SM pre IPv4 a IPv6 | Áno
| Podpora smerovania multicast PIM-SSM pre IPv4 a IPv6 | Áno
| Podpora smerovania multicast BIDIR-PIM pre IPv4 a IPv6 | Áno
| Podpora MSDP | Áno
| Hardwarová podpora pre IPv4 a IPv6 ACL | Áno
| BPDU Guard | Áno
| Root Guard | Áno
| DHCP snooping pre IPv4 a IPv6 | Áno
| DHCP paket rate limit | Áno
| HW ochrana proti zahlteniu (broadcast/multicast/ unicast) | nastaviteľná na % rýchlosti rozhrania a množstva paketu za sekundu
| Podpora overovania 802.1X | Áno
| Podpora overovania MAC adres | Áno
| Hardwarová podpora pre IPv4 a IPv6 QoS | Áno
| IEEE 802.1p | minimálny počet front 8
| QoS ochrana pred zahltením WRED | Áno
| Ochrana Control Plane pred útokom typu DoS | Áno
Management
| CLI rozhranie | áno
| Podpora SSHv2 | áno
| Obmedzenie prístupu k managementu (SSH, SNMP) pomocou ACL | áno
| SNMPv3 | áno
| Podpora funkcionality AAA | áno
| Podpora zrkadlenia (SPAN) a vzdialeného zrkadlenia rozhrania (RSPAN) | áno
| Vzdialený mirroring (RSPAN) | áno
| Podpora IEEE 802.1ag | áno
| Podpora Ethernet OAM (IEEE 802.3ah) | áno
| Podpora technológie monitoringu dát podľa RFC 3176 a IPFIX, vrátane podpory exportu do VRF | áno
| Podpora skriptovania v jazyku Python | áno
| Automatická archivácia konfigurácii na vzdialené FTP/SCP | áno
| Podpora protokolu OpenFlow v1.3 | áno
| Záruka | 4 roky
51 | Rozšírenie pre Switch Typ 7,8,9
| Parameter | Požiadavka verejného obstarávateľa | Ponuka
Výrobca / Model
| QSFP+ 1 | 40G QSFP+ QSFP+ 1m DAC kábel
| QSFP+ 2 | 40G QSFP+ 10m AOC kábel
| SFP+ 1 | 10G SFP+ SFP+ 3m DAC kábel
| SFP+ 2 | 10G SFP+ 10m AOC kábel
| Záruka | 4 roky
52 | Switch Typ 10
| Parameter | Požiadavka verejného obstarávateľa | Ponuka
Výrobca / Model
Základné vlastnosti
| Prevedenie L2 prepínač nemanažovatelný | áno
| Veľkosť v racku | 1U
| Sieťové zariadenie s podporou 24 RJ-45 autosensing 10/100/1000 port | áno
| Osadené jedeným napájacím zdrojom typu AC | áno
| Hardvérové Prevedenie Fanless | áno
| Prevedenie s interným napájaním | áno
Výkonnostné parametre dodávaného zariadenia
| Podporuje celkovú prepínaciu priepustnosť sieťového zariadenia | minimálne 50 Gbps
| Podporuje celkovú prepínaciu priepustnosť sieťového zariadenia | minimálne 36 Mpps
| Minimálna veľkosť MAC tabuľky | 8192 záznamov MAC adries
Požiadavky pre L2 funkcionalitu pre dodávané zariadenie:
| Podpora pre Flow control | áno
| Podpora pre funkcionalitu Auto-MDIX funkcionalitu | áno
| Podpora Jumbo rámcov | áno
| Podpora IEEE 802.1p prioritizácie | áno
| Podpora pre DiffServ Code Point (DSCP) | áno
| Záruka | 4 roky
53 | Switch Typ 11
| Parameter | Požiadavka verejného obstarávateľa | Ponuka
Výrobca / Model
Základné vlastnosti
| Prevedenie L2 prepínač nemanažovatelný | áno
| Veľkosť v racku | 1U
| Sieťové zariadenia s podporou 8 RJ-45 autosensing 10/100/1000 port | áno
| Osadené jedeným napájacím zdrojom typu AC | áno
| Hardvérové Prevedenie Fanless | áno
| Prevedenie s interným napájaním | áno
Výkonnostné parametre dodávaného zariadenia
| Podporuje celkovú prepínaciu priepustnosť sieťového zariadenia | minimálne 15 Gbps
| Podporuje celkovú prepínaciu priepustnosť sieťového zariadenia | minimálne 10 Mpps
| Minimálna veľkosť MAC tabuľky | 4096 záznamov MAC adries
Požiadavky pre L2 funkcionalitu pre dodávané zariadenie:
| Podpora pre Flow control | áno
| Podpora pre funkcionalitu Auto-MDIX funkcionalitu | áno
| Podpora Jumbo rámcov | áno
| Podpora IEEE 802.1p prioritizácie | áno
| Podpora pre DiffServ Code Point (DSCP) | áno
| Záruka | 4 roky
54 | Switch Typ 12
| Parameter | Požiadavka verejného obstarávateľa | Ponuka
Výrobca / Model
| Prevedenie | L2/L3 prepínač
| Veľkosť v racku | 1U
| Počet rozhraní: | 24 x autosensing 10/100/1000BASE-T or SFP
| Počet optických rozhraní 1/10 Gbit/s s voliteľným fyzickým rozhraním | 4x10Gbit SFP+ nezávislé
| Rozšíriteľnosť o ďalší 10Gbit/s rozhranie | 2x10GBASE-T
| Interný hot-swap AC napájacie zdroje | áno 1x
| Redundantní hot-swap ventilátory | áno
| Celková minimálna priepustnosť prepínača | 165 Gbps
| Celková minimálna priepustnosť prepínača | 152 Mpps
| Podpora upgrade OS prepínača bez narušení prevádzky (ISSU) | áno
Vlastnosti stackovania
| Podporovaný počet prepínačov v stacku | 9
| Stack podporuje distribuované prepínanie paketov | áno
| Ktorýkoľvek prepínač v stacku môže byť riadiacim prvkom (1:N redundancia) | áno
| Stack podporuje jednotnú konfiguráciu a CLI (IP adresa, správa) | áno
| Podpora IEEE 802.3ad medzi rôznymi prepínačmi v stacku | áno
| Stack ako jeden L3 prepínač | áno
| Kapacita stacking prepojenia | minimálne 20 Gbit/s
Základná funkcionalita a podpora protokolov:
| Podpora "jumbo rámcov" | áno
| Podpora IEEE 802.3ad | áno
| Počet LACP skupiny/liniek v skupine | 128/32
| Rozkladanie packetov na LACP podľa L2,L3 a L4 parametrov | áno
| Podpora VLAN IEEE 802.1Q minimálne 4000 aktívnych | áno
| Počet záznamov v tabuľke MAC adries | minimálne 32 000
| Podpora pre protokol-based VLAN | áno
| Podpora Private VLAN (primary, secondary a community VLAN) | áno
| IEEE 802.1s - Multiple spanning tree | áno
| IEEE 802.1w - Rapid spanning tree | áno
| STP instancia per VLAN s 802.1Q tagovánim BPDU (napríklad. PVST+) | áno
| Detekcia jednosmerné optické linky (UDLD) | áno
| Tunelovanie 802.1Q v 802.1Q | áno
| DHCP server pro IPv4 a IPv6 | áno
| DHCP relay pro IPv4 a IPv6 | áno
| Statické smerovanie IPv4 a IPv6 vrátane podpory BFD | áno
| Počet smerovacích záznamov | minimálne 4000 pre IPv4 a 2000 pre IPv6
| Dynamické smerovanie RIPv2 a RIPng | áno
| Policy Based Routing na základe ACL | áno
| IGMP snooping v2 a v3 | áno
| MLD snooping | áno
| IPv4 a IPv6 multicast VLAN | áno
| Hardware podpora IPv4 a IPv6 ACL | áno
| BPDU guard | áno
| Root guard | áno
| DHCP snooping pro IPv4 a IPv6 | áno
| DHCP paket rate limit | áno
| HW ochrana proti zahlteniu (broadcast/multicast/unicast) | nastaviteľná na % rýchlosti portu a množstva paketu za sekundu
| Podpora overovania 802.1X | áno
| IP Source Guard pro IPv4 a IPv6 | áno
| Podpora RA Guard pro IPv6 | áno
| Hardware podpora IPv4 a IPv6 QoS | áno
| IEEE 802.1p - minimálny počet front | 8
| Qos ochrana pred zahltením WRED | áno
| Podpora Control Plane Policing (CoPP) | áno
Management
| OoB management formou dedikovaného fyzického rozhrania | áno
| SSHv2 a SFTP pro IPv4 a IPv6 | áno
| Podpora SNMPv2c a SNMPv3 | áno
| Obmedzenie prístupu k managementu (SSH, SNMP) pomocí ACL | áno
| Podpora SYSLOG správ | Áno
| Podpora Role Based Access Control (RBAC) | Áno
| Podpora Radius | Áno
| Podpora TACACS vrátane command authorization | Áno
| Port mirroring, minimálne 4 rôzne obojsmerné session SPAN, RSPAN | Áno
| Analýza sieťových dát podľa RFC 3176 | Áno
| Podpora protokolu minimálne OpenFlow v1.3 | Ano
| Záruka | 4 roky
55 | Rozšírenie pre Switch Typ 12
| Parameter | Požiadavka verejného obstarávateľa | Ponuka
Výrobca / Model
| SFP1 | 1G SFP RJ45 T Transceiver
| SFP2 | 10G SFP+ LC SR Transceiver
| SFP3 | 10G SFP+ -- SFP+ 1.2m DAC kábel
| SFP4 | 10G SFP+ -- SFP+ 3m DAC kábel
| SFP5 | 1G SFP LC SX Transceiver
| SFP6 | 1G SFP LC LX Transceiver
| SFP7 | 10G SFP+ -- SFP+ 5m DAC kábel
| Kábel1 | LC/LC OM4 2m
| Kábel2 | LC/LC OM4 5m
| Záruka | 4 roky
56 | Switch Typ 13
| Parameter | Požiadavka verejného obstarávateľa | Ponuka
Výrobca / Model
| Prevedenie | L2 prepínač
| Veľkosť v racku | 1U
| Počet rozhraní: | 48 portov 10/100/1000 RJ45 s podporou napájania cez Ethernet PoE+ a PoE bankou 740W
| Počet optických rozhraní 1/10 Gbit/s s voliteľným fyzickým rozhraním | 2x10Gbps SFP+
| Interný hot-swap AC napájacie zdroje | áno 1x 230V
| Redundantní hot-swap ventilátory | áno
| Celková minimálna priepustnosť prepínača | minimálne 216 Gbps
| Celková minimálna priepustnosť prepínača | minimálne 130 Mpps
Vlastnosti stackovania
| Podporovaný počet prepínačov v stacku | 8
| Stackovanie je realizované voliteľným stackovacím modulom pre každý prepínač v stacku | áno
| Kapacita stacking prepojenia | minimálne 80 Gbps
Základná funkcionalita a podpora protokolov
| Podpora "mini-jumbo a jumbo rámcov" | áno
| Podpora monitorovania a záznamu o dátových tokoch v hardvéri | áno
| Podpora IEEE 802.3x Flow Control | áno
| Podpora IEEE 802.3ad (LACP) | áno
| Podpora IEEE 802.1q | áno
| Podpora IEEE 802.1d (Spanning Tree Protocol) | áno
| Podpora IEEE 802.1s MST | áno
| Podpora IEEE 802.1w RSTP | áno
| Podpora IEEE 802.1ab LLDP | áno
| Podpora IEEE 802.3az (Energy Efficient Ethernet) | áno
| Ochrana STP Protokolu pred zmenou koreňového prepínača, filtrovanie BPDU | áno
| Podpora bezslučkovej topológie bez potreby STP | áno
| Ochrana pri vzniku jednosmerných liniek | áno
| Podpora IGMPv1, IGMPv2 a IGMPv3 snooping | áno
| Podpora MLDv1 a MLDv2 snooping | áno
| Podpora IGMP querier | áno
| Podpora lokálneho aj vzdialeného zrkadlenia dátových tokov | áno
| Podpora VLAN IEEE 802.1Q | minimálne 1000 aktívnych
| Počet záznamov v tabuľke MAC adries | minimálne 15 000
| Podpora statického IPv4 a IPv6 smerovania | áno
| Podpora DHCP Option 82 | áno
| Hardvérová podpora prepínania unicast aj multicast IPv4 a IPv6 | áno
| Policy Based Routing na základe ACL | minimálne 500 záznamov
| Riadenie bezpečnostných funkcií pomocou IPv4 aj IPv6 prístupových filtrov | áno
| Podpora IPv6 first hop security | áno
| Podpora Dynamic ARP Inspection, DHCP Snooping, IP Source Guard, ochrana pred pretečením CAM tabuľky | áno
| Podpora RADIUS, RADIUS CoA | áno
| Podpora IEEE 802.1x s dynamickým priradením VLAN | áno
| Podpora IEEE 802.1x s dynamickým priradením ACL | áno
| Podpora IEEE 802.1x s MAB | áno
| Podpora IEEE 802.1x pre dátovú aj hlasovú VLAN súčasne na jednom fyzickom porte | áno
| Podpora webovej autentifikácie pre non-802.1x klientov | áno
| Ochrana riadiacej jednotky pred DoS útokmi | áno
| Podpora IPv4 a IPv6 pre manažment zariadenia | Syslog, SNMP, Telnet, SSH, RADIUS, NTP
| Podpora IPv6 host funkcionality | ICMPv6, TCP/UDP over IPv6, Telnet/SSH over IPv6, IPv6 ping, IPv6 traceroute, SNMP for IPv6 objects
| Podpora SSHv2, HTTPS | áno
| Podpora SNMPv3 (s autentifikáciou a šifrovaním) | áno
| Podpora 802.1p CoS | áno
| Riadenie kvality poskytovaných služieb (QoS) pre prenos dát hlasu a videa, prioritný queueing, traffic shaping, traffic policing, DSCP remarking | áno
| Podpora IPv4 QoS aj IPv6 QoS | áno
| Podpora minimálne 8 front na port | áno
| Záruka | 4 roky
57 | Switch Typ 14
| Parameter | Požiadavka verejného obstarávateľa | Ponuka
Výrobca / Model
| Prevedenie | L3 prepínač
| Veľkosť v racku | 1U
| Počet rozhraní: | 48 portov 10/100/1000 RJ45 s podporou napájania cez Ethernet PoE a PoE bankou 800W
| Počet optických rozhraní 1/10 Gbit/s s voliteľným fyzickým rozhraním | 4x 10Gbps SFP+
| Interný hot-swap AC napájacie zdroje | áno 1x 230V, voliteľne stackovateľný
| Redundantní hot-swap ventilátory | áno
| Celková minimálna priepustnosť prepínača | minimálne 176 Gbps
| Celková minimálna priepustnosť prepínača | minimálne 130 Mpps
Vlastnosti stackovania
| Podporovaný počet prepínačov v stacku | 9, do jedného logického prepínača
| Kapacita stacking prepojenia | minimálne 480 Gbps
Základná funkcionalita a podpora protokolov
| Podpora IEEE 802.1D Spanning Tree | áno
| Možnosť použitia separátnej inštancie Spanning Tree pre každú VLAN | áno
| Podpora IEEE 802.1s Multiple Spanning Tree Protocol (MSTP) | áno
| Podpora pre zamedzenie floodingu broadcastovovej prevádzky na trunkových portoch | áno
| Automatická konfigurácia QoS pre hlas s automatickou detekciou IP telefónov ktorá automaticky klasifikuje prevádzku a nakonfiguruje výstupnú frontu | áno
| Podpora protokolu na automatické vyjednanie trunk portu | áno
| Podpora protokolu detekujúceho jednosmernú linku a jej následné vypnutie | áno
| Podpora vysoko výkonného IP smerovania v hardvéri vďaka jeho architektúre | áno
| Podpora statického a dynamického routovania | áno
| Podpora protokolu používaného v redundantných topológiach na zvýšenie dostupnosti predvolenej brány pre klientské stanice | áno
| Podpora DHCP Servera a DHCP relay | áno
| Podpora VLAN IEEE 802.1Q | minimálne 4000
| Počet záznamov v tabuľke MAC adries | minimálne 32 000
| Podpora IEEE 802.1x - VLAN Assignment | áno
| Podpora IEEE 802.1x Authenticator | áno
| Podpora IEEE 802.1x Multi-Domain Auth with Voice VLAN Assignment | áno
| Podpora IEEE 802.1x RADIUS Accounting | áno
| Podpora IEEE 802.1x with Port Security | áno
| Podpora Secure Shell SSH Version 2 Client Support | áno
| Podpora IGMP v3 Snoopingu | áno
| Podpora mechanizmov na garanciu konzistencie mapovania MAC adries a IP adries pridelených prostredníctvom DHCP | áno
| Podpora ACL (access control list) zoznamov aplikovaných na VLAN a na fyzický port | áno
| Záruka | 4 roky
58 | Switch Typ 15
| Parameter | Požiadavka verejného obstarávateľa | Ponuka
Výrobca / Model
| Veľkosť v racku | 1U
| Počet rozhraní: | 48 portov SFP alebo SFP+ (SFP+ voliteľne na min. 24 portoch)
Podpora 10G Ethernet a 10G FCoE na každom zo 48 SFP+ rozhraní
Podpora 1G/10G Ethernet a 10G FCoE na minimálne 24 SFP+ rozhraniach
Podpora 10G Ethernet a 10G FCoE a 2G/4G/8G/16G Fibre Channel na minimálne 24 SFP+ rozhraniach.
Minimálne 6 QSFP+ portov
Podpora možnosti rozdelenia 40GE QSFP+ rozhraní na 4x 10GE SFP+ rozhraní s možnosťou použitia metalických aj optických patch káblov
Podpora 10G/40G Ethernet a FCoE na každom zo 6 QSFP+ rozhraní
Podpora rozšírenia základného počtu integrovaných rozhraní prostredníctvom detašovaných modulov rozhraní
Podpora rozhraní 100/1000 Ethernet, 1GE/10GE/FCoE na na detašovaných moduloch rozhraní.
Min. 1 dedikovaný port pre OOB manažment
| Interný hot-swap AC napájacie zdroje | áno 2x 230V
| Redundantní hot-swap ventilátory | áno 3x (alebo 1x hot-swap ventilačná jednotka)
| Celková minimálna priepustnosť prepínača | minimálne 1400 Gbps
| Neblokujúca architektúra a podpora prepínania pri plnej rýchlosti média na všetkých rozhraniach | áno
| Podpora min. 250 000 MAC adries a záznamov v ARP tabuľke | áno
| Podpora min. 4 000 VLAN | áno
| Podpora min. 4 000 hardvérových záznamov pre ACL | áno
| Podpora min. 32 000 smerovacích záznamov pre IPv4 | áno
| Podpora min. 8 000 smerovacích záznamov pre IPv6 | áno
| Podpora min. 8 000 smerovacích záznamov pre IPv4 multicast | áno
| Podpora min. 8 000 IGMP skupín | áno
| Podpora IEEE 802.3x Flow Control | áno
| Podpora jumbo (min. 9200B) rámcov | áno
| Podpora IEEE 802.3ad (LACP) | áno
| Podpora zakončovania fyzických liniek v 802.3ad zväzkoch na dvojici separátnych fyzických prepínačov (multichassis etherchannel alebo ekvivalent) | áno
| Podpora IEEE 802.1Q | áno
| Podpora IEEE 802.1Qbb Priority Flow Control | áno
| Podpora IEEE 802.1Qaz Enhanced Transmission Selection | áno
| Podpora IEEE 802.1Qaz Data Center Bridging Exchange Protocol | áno
| Podpora IEEE 802.1d (Spanning Tree Protocol) | áno
| Podpora IEEE 802.1s MSTP | áno
| Podpora IEEE 802.1w RSTP | áno
| Podpora IEEE 802.1ab LLDP | áno
| Podpora IEEE 802.1ak MVR | áno
| Ochrana STP Protokolu pred zmenou koreňového prepínača, filtrovanie BPDU | áno
| Podpora L2 smerovania na báze topologickej informácie s podporou pre automatickú distribúciu prevádzky medzi min. 15 ciest s ekvivalentnou metrikou (ECMP – Equal-cost Multipathing) podľa štandardu IETF TRILL alebo ekvivalentnej technológie. | áno
| Podpora IGMPv2 a IGMPv3 snooping | áno
| Podpora lokálneho aj vzdialeného zrkadlenia dátových tokov pre fyzické/agregované/VLAN/FC porty | áno
| Podpora min. 16 relácií pre zrkadlenie dátových tokov | áno
| Podpora T11 FC-BB-5 Fibre Channel over Ethernet (FCoE) | áno
| Podpora T11 FC-BB-5 FCoE Initialization Protocol (FIP) | áno
| Podpora Fibre Channel Forwarding (FCF) | áno
| Podpora Fibre Channel Protocol (FCP) | áno
| Podpora protokolu Fabric Shortest Path First (FSPF) | áno
| Podpora štandardného aj rozšíreného SAN zónovania | áno
| Podpora virtuálnych SAN sietí (VSAN) a ich trunkingu (VSAN Trunking) | áno
| Podporované typy portov E, F, N, VE, TE, VF | áno
| Podpora agregácie FC rozhraní (Fibre Channel Port Channel) | áno
| Podpora priameho pripájania FC a FCoE zdrojov | áno
| Podpora N-port Virtualization (NPV) a N-port Identifier Virtualization (NPIV) | áno
| Podpora pre iSCSI TLV | áno
| Ponúknutá konfigurácia zariadenia musí umožniť využívanie FC/FCoE SAN protokolov na minimálne 10 rozhraniach | áno
| Podpora protokolu pre redundanciu funkcie default gateway | áno
| Podpora pre distribúciu prevádzky medzi cestami s rovnakou metrikou (ECMP – Equal Cost Multipathing) pre min. 62 ciest | áno
| Podpora dynamických smerovacích protokolov (minimálne RIPv2, OSPFv2, OSPFv3, PIM, IS-IS a Multiprotocol BGP) musí byť súčasťou ponúknutej konfigurácie | áno
| Podpora statického IPv4 a IPv6 smerovania | áno
| Podpora policy-based smerovania | áno
| Podpora DHCP Option 82 | áno
| Hardvérová podpora prepínania unicast aj multicast IPv4 a IPv6 | áno
| Podpora pre VXLAN bridging a routing na všetkých rozhraniach pri plnej rýchlosti rozhraní | áno
| Podpora VXLAN EVPN s riadiacou vrstvou na báze protokolu MP-BGP | áno
| Riadenie bezpečnostných funkcií pomocou IPv4 aj IPv6 prístupových filtrov v hardvéri | áno
| Podpora privátnych VLAN | áno
| Podpora Dynamic ARP Inspection, DHCP Snooping, IP Source Guard, ochrana pred pretečením CAM tabuľky | áno
| Ochrana riadiacej jednotky pred DoS útokmi | áno
| Podpora IPv4 a IPv6 pre manažment zariadenia - všetky tieto aplikačné služby musia podporovať IPv6: Syslog, SNMP, SSH, RADIUS, NTP | áno
| Podpora pre ISSU na L2 vrstve (in-service software upgrade alebo ekvivalent) - upgrade alebo update operačného systému fyzického zariadenia nemá dopad na služby poskytované logickým celkom – možnosť upgradovať firmware bez výpadku forwardingu (In-Service Software Upgrade (ISSU)) | áno
| Podpora SSHv2, HTTPS | áno
| Podpora SNMPv3 (s autentifikáciou a šifrovaním) | áno
| Správa prostredníctvom CLI (Command Line Interface), lokálny aj vzdialený prístup | áno
| Autentizácia, autorizácia a accounting, podpora protokolu RADIUS alebo TACACS+ | áno
| Syslog, s logovaním na vzdialený syslog server | áno
| Programovateľné XML API založené na priemyselnom štandarde NETCONF | áno
| Možnosť návratu k definovanej správnej predchádzajúcej konfigurácii | áno
| Kontrola prístupu na základe definovaných kompetencií (RBAC – Role Based Access Control) | áno
| Možnosť využitia definovateľných zostáv pravidiel a ich následnej aplikácie pre fyzické a virtuálne rozhrania | áno
| Separovateľná administrácia SAN a LAN | áno
| Podpora 802.1p CoS, IP Precedence a DSCP | áno
| Riadenie kvality poskytovaných služieb (QoS) pre prenos dát hlasu a videa, priority queueing, traffic policing, DSCP remarking | áno
| Podpora IPv4 QoS aj IPv6 QoS | áno
| Klasifikácia na základe CoS, DSCP, IP adresy, protokolu a portu | áno
| Podpora minimálne 8 front na port | áno
| Záruka | 4 roky
59 | Rozšírenie pre Switch Typ 13, 14, 15
| Parameter | Požiadavka verejného obstarávateľa | Ponuka
Výrobca / Model
| prípojný modul typ 1 | QSFP+ 40GBase SR4
| prípojný modul typ 2 | QSFP+ 40GBase LR4
| prípojný modul typ 3 | QSFP+ to 4 x SFP+ optický kábel 10 m
| prípojný modul typ 4 | QSFP+ to 4 x SFP+ optický kábel 1 m
| prípojný modul typ 5 | QSFP+ to 4 x SFP+ optický kábel 3 m
| prípojný modul typ 6 | 40GE QSFP priamy kábel 1m
| prípojný modul typ 7 | 40GE QSFP priamy kábel 2m
| prípojný modul typ 8 | 40GE QSFP priamy kábel 5m
| prípojný modul typ 9 | 40GE QSFP aktívny priamy kábel 15m
| prípojný modul typ 10 | 40GE QSFP aktívny priamy kábel 30m
| prípojný modul typ 11 | 10GE SFP+ priamy metalický kábel 1m
| prípojný modul typ 12 | 10GE SFP+ priamy metalický kábel 3m
| prípojný modul typ 13 | 10GE SFP+ priamy metalický kábel 5m
| prípojný modul typ 14 | 10GE SFP+ priamy metalický kábel 7m
| prípojný modul typ 15 | 10GE SFP+ priamy metalický kábel 10m
| prípojný modul typ 18 | 1G 1000BASE-SX SFP modul
| prípojný modul typ 19 | 1G 1000BASE-T SFP modul
| prípojný modul typ 20 | 1G 1000BASE-LX/LH SFP modul
| prípojný modul typ 21 | 10GBASE-SR SFP+ modul
| prípojný modul typ 22 | 10GBASE-LR SFP+ modul
| Záruka | 4 roky
60 | Patch panel 24 port
| Parameter | Požiadavka verejného obstarávateľa | Ponuka
Výrobca / Označenie
| Parametre: | 24port Cat6, FTP, do 1U
| Záruka | 4 roky
61 | Patch panel 48 port
| Parameter | Požiadavka verejného obstarávateľa | Ponuka
Výrobca / Označenie
| Počet portov | 48port Cat6, FTP, do 1U
| Záruka | 4 roky
62 | Patch panel optický
| Parameter | Požiadavka verejného obstarávateľa | Ponuka
Výrobca / Označenie
| Počet portov | 19" optický patch panel pre 12xduplex SC
| Záruka | 4 roky
63 | Switch – nemanažovateľný 1
| Parameter | Požiadavka verejného obstarávateľa | Ponuka
Výrobca / Označenie
| Parametre: | 5portov, 10/100/1000BASE-TX, RJ-45, full/half-duplex, auto MDI/MDIX
| Záruka | 4 roky
64 | Switch – nemanažovateľný 2
| Parameter | Požiadavka verejného obstarávateľa | Ponuka
Výrobca / Označenie
| Parametre: | 16-port 10/100/1000Mbps Gigabit Ethernet switch, desktop + rack mount kit
| Záruka | 4 roky
65 | FireWire karta /radič
| Parameter | Požiadavka verejného obstarávateľa | Ponuka
Výrobca / Označenie
| Parametre: | PCIE IEEE1394a 2x ext. + 1x interný port.
| Záruka | 4 roky
66 | Ethernet prevodník 3
| Parameter | Požiadavka verejného obstarávateľa | Ponuka
Výrobca / Označenie
| počet portov | 1 SFP
5 RJ-45
| typ pripojenia | 1x SFP (Mini-GBIC) (10/100/1000 Mbps)
5x RJ-45 (10/100/1000 Mbps)
| Iné | Manažovateľný vrátane softwaru
PoE na min. 4 RJ-45 portoch
Osadený SFP GBIC modul 1,25G 550m 850nm
Vrátane napájacieho zdroja
| Záruka | minimálne 2 roky
| Dňa .................... | ................................................................
[uviesť meno, priezvisko a funkciu]