## Hárok1
Vyhlásenie o splnení požiadaviek
Časť č. 3: Periférne zariadenia
1 | Monitor 22“
| Parameter | Požiadavka verejného obstarávateľa | Ponuka
Výrobca / Označenie
| Veľkosť obrazovky | 21,5“ IPS
| Rozlíšenie obrazovky | 1920 x 1080
| Kontrast | 1000:1 natívne
| Jas | 250 cd/m2
| Odozva | 5ms
| Zobrazovací uhol | 178° horizontálne, 178° vertikálne
| Vstup | VGA, HDMI, DisplayPort
| Ostatné: | 3 porty USB 3.0 (jeden výstupný, dva vstupné) Náklon: - 5 až + 23° Otáčanie: 45° Otáčanie okolo stredu: 90° (Pivot) Výškovo nastaviteľný stojan (150 mm)
| záruka: | 4 roky
2 | Monitor 23“
| Parameter | Požiadavka verejného obstarávateľa | Ponuka
Výrobca / Označenie
| Veľkosť obrazovky | 23“ IPS
| Rozlíšenie obrazovky | 1920 x 1080
| Kontrast | 1000:1 natívne
| Jas | 250 cd/m2
| Odozva | 5ms
| Zobrazovací uhol | 178° horizontálne, 178° vertikálne
| Vstup | VGA, HDMI, DisplayPort
| Ostatné: | 3 porty USB 3.0 (jeden výstupný, dva vstupné) Náklon: - 5 až + 23° Otáčanie: 45° Otáčanie okolo stredu: 90° (Pivot) Výškovo nastaviteľný stojan (150 mm)
| záruka: | 4 roky
3 | Monitor 24“
| Parameter | Požiadavka verejného obstarávateľa | Ponuka
Výrobca / Označenie
| Veľkosť obrazovky | 23,8-24“ IPS
| Rozlíšenie obrazovky | 1920 x 1200 (16:10)
| Kontrast | 1000:1 natívne
| Jas | 300 cd/m2
| Odozva | 5ms
| Zobrazovací uhol | 178° horizontálne, 178° vertikálne
| Vstup | VGA, HDMI, DisplayPort
| Ostatné: | 3 porty USB 3.0 (jeden výstupný, dva vstupné) Náklon: - 5 až + 20° Otáčanie: 45° Otáčanie okolo stredu: 90° (Pivot) Výškovo nastaviteľný stojan (150 mm)
| záruka: | 4 roky
4 | Monitor 30-32“
| Parameter | Požiadavka verejného obstarávateľa | Ponuka
Výrobca / Označenie
| Veľkosť obrazovky | 30 -32“ IPS
| Rozlíšenie obrazovky | 3 840 x 2 160 (4K)
| Kontrast | 1000:1 natívne
| Jas | 300 cd/m2
| Odozva | 8ms
| Zobrazovací uhol | 178° horizontálne, 178° vertikálne
| Vstup | 2x HDMI, 1x Display port
| Ostatné: | 4 x USB Náklon: - 5 až + 20° Otáčanie: 45° Otáčanie okolo stredu: 90° (Pivot) Výškovo nastaviteľný stojan
| záruka: | 4 roky
5 | Interaktívny dotykový monitor 65"
| Parameter | Požiadavka verejného obstarávateľa | Ponuka
Výrobca / Označenie
| Uhlopriečka | min. 65" / 165 cm
| Pomer strán | 16:9
| Rozlíšenie | min. 3840 x 2160 (4K)
| Jas | min. 450 cd/m2
| Čas odozvy displeja | max. 6 ms
| Obnovovacia frekvencia | min. 60 Hz
| Pozorovací uhol H/V | min. 178°/178°
| Audio | min. 2 x 20 W
| Iné | Dotykový systém plne integrovaný (vstavaný) v tele monitora (nie externý dotykový rám)
Dotykový systém s možnosťou min. 32 dotykov súčasne, umožňuje dotyk perom, prstom, čímkoľvek
Povrch displeja chránený tvrdeným sklom
Plne integrovaný počítač v tele monitora (nie pc stick, ani externé mini PC)
Procesor s výkonom min. 9000 bodov v Passmark, RAM min. 8GB, úložisko typu SSD min. 250GB, min. zdieľaná grafická karta
Operačný systém: min. 2 rôzne operačné systémy schopné pracovať samostatne:
1. OS schopný pracovať v doméne, so 64-bit architektúrou, licencovaný, v najvyššej verzii daného OS
2. OS na báze open source, umožňujúci min. základné funkcie zobrazovania, prehrávania
Interaktívny softvér: softvér na kolaboráciu a zdieľanie obsahu súčasťou dodávky tovaru: softvér s možnosťami vytvárania anotácií, s možnosťou vytvárania vlastných dokumentov (písanie, vkladanie obrázkov, hypertext a pod.), softvér na báze cloudu s možnosťou prístupu k svojim dokumentom odkiaľkoľvek prostredníctvom internetu; softvér na kolaboráciou medzi min. 2 užívateľmi a monitorom (zdieľanie obrazovky, aktívne zapájanie sa a anotovanie do prezentácie účastníkmi a pod.)
| Vstupy a výstupy | min. 10/100/1000 Mbps LAN RJ45, 4x USB3.0, 3x USB2.0, 5x HDMI in, 1x VGA, 1x RS232, 1x mikrofón+slúchadlá
| Bezdrôtová komunikácia | min. WiFi (IEEE 802.11 ac) + Bluetooth 4.0
| Príslušenstvo | min. sada na upevnenie zariadenia na stenu, diaľkové ovládanie k zariadeniu, perá na písanie na displej, HDMI prepojovací kábel, VGA prepojovací kábel
| Spotreba el. energie | max. 300 W
| Rozmery | max. 1520 x 1000 x 115 mm
| Hmotnosť | max. 54 kg
| záruka: | 4 roky
6 | Interaktívny dotykový monitor 75"
| Parameter | Požiadavka verejného obstarávateľa | Ponuka
Výrobca / Označenie
| Uhlopriečka | min. 75" / 190 cm
| Pomer strán | 16:9
| Rozlíšenie | min. 3840 x 2160 (4K)
| Jas | min. 450 cd/m2
| Čas odozvy displeja | max. 6 ms
| Obnovovacia frekvencia | min. 60 Hz
| Pozorovací uhol H/V | min. 178°/178°
| Audio | min. 2 x 20 W
| Iné | Dotykový systém plne integrovaný (vstavaný) v tele monitora (nie externý dotykový rám)
Dotykový systém s možnosťou min. 32 dotykov súčasne, umožňuje dotyk perom, prstom, čímkoľvek
Povrch displeja chránený tvrdeným sklom
Plne integrovaný počítač v tele monitora (nie pc stick, ani externé mini PC)
Procesor s výkonom min. 9000 bodov v Passmark, RAM min. 8GB, úložisko typu SSD min. 250GB, min. zdieľaná grafická karta
Operačný systém: min. 2 rôzne operačné systémy schopné pracovať samostatne:
1. OS schopný pracovať v doméne, so 64-bit architektúrou, licencovaný, v najvyššej verzii daného OS
2. OS na báze open source, umožňujúci min. základné funkcie zobrazovania, prehrávania
Interaktívny softvér: softvér na kolaboráciu a zdieľanie obsahu súčasťou dodávky tovaru: softvér s možnosťami vytvárania anotácií, s možnosťou vytvárania vlastných dokumentov (písanie, vkladanie obrázkov, hypertext a pod.), softvér na báze cloudu s možnosťou prístupu k svojim dokumentom odkiaľkoľvek prostredníctvom internetu; softvér na kolaboráciou medzi min. 2 užívateľmi a monitorom (zdieľanie obrazovky, aktívne zapájanie sa a anotovanie do prezentácie účastníkmi a pod.)
| Vstupy a výstupy | min. 10/100/1000 Mbps LAN RJ45, 4x USB3.0, 3x USB2.0, 5x HDMI in, 1x VGA, min. 1x RS232, 1x mikrofón+slúchadlá
| Bezdrôtová komunikácia | min. WiFi (IEEE 802.11 ac) + Bluetooth 4.0
| Príslušenstvo | min. sada na upevnenie zariadenia na stenu, diaľkové ovládanie k zariadeniu, perá na písanie na displej, HDMI prepojovací kábel, VGA prepojovací kábel
| Spotreba el. energie | max. 420 W
| Rozmery | max. 1740 x 1050 x 115 mm
| Hmotnosť | max. 64 kg
| Záruka | 4 roky
7 | Interaktívny dotykový monitor 86"
| Parameter | Požiadavka verejného obstarávateľa | Ponuka
Výrobca / Označenie
| Uhlopriečka | min. 86" / 218 cm
| Pomer strán | 16:9
| Rozlíšenie | min. 3840 x 2160 (4K)
| Jas | min. 400 cd/m2
| Čas odozvy displeja | max. 6 ms
| Obnovovacia frekvencia | min. 60 Hz
| Pozorovací uhol H/V | min. 178°/178°
| Audio | min. 2 x 20 W
| Iné | Dotykový systém plne integrovaný (vstavaný) v tele monitora (nie externý dotykový rám)
Dotykový systém s možnosťou min. 32 dotykov súčasne, umožňuje dotyk perom, prstom, čímkoľvek
Povrch displeja chránený tvrdeným sklom
Plne integrovaný počítač v tele monitora (nie pc stick, ani externé mini PC)
Procesor s výkonom min. 9000 bodov v Passmark, RAM min. 8GB, úložisko typu SSD min. 250GB, min. zdieľaná grafická karta
Operačný systém: min. 2 rôzne operačné systémy schopné pracovať samostatne:
1. OS schopný pracovať v doméne, so 64-bit architektúrou, licencovaný, v najvyššej verzii daného OS
2. OS na báze open source, umožňujúci min. základné funkcie zobrazovania, prehrávania
Interaktívny softvér: softvér na kolaboráciu a zdieľanie obsahu súčasťou dodávky tovaru: softvér s možnosťami vytvárania anotácií, s možnosťou vytvárania vlastných dokumentov (písanie, vkladanie obrázkov, hypertext a pod.), softvér na báze cloudu s možnosťou prístupu k svojim dokumentom odkiaľkoľvek prostredníctvom internetu; softvér na kolaboráciou medzi min. 2 užívateľmi a monitorom (zdieľanie obrazovky, aktívne zapájanie sa a anotovanie do prezentácie účastníkmi a pod.)
| Vstupy a výstupy | min. 10/100/1000 Mbps LAN RJ45, 4x USB3.0, 3x USB2.0, 5x HDMI in, 1x VGA, min. 1x RS232, 1x mikrofón+slúchadlá
| Bezdrôtová komunikácia | min. WiFi (IEEE 802.11 ac) + Bluetooth 4.0
| Príslušenstvo | min. sada na upevnenie zariadenia na stenu, diaľkové ovládanie k zariadeniu, perá na písanie na displej, HDMI prepojovací kábel, VGA prepojovací kábel
| Spotreba el. energie | max. 600 W
| Rozmery | max. 2000 x 1200 x 118 mm
| Hmotnosť | max. 97 kg
| Záruka | 4 roky
8 | Mobilný stojan pre interaktívny dotykový monitor
| Parameter | Požiadavka verejného obstarávateľa | Ponuka
Výrobca / Označenie
| Prevedenie | na kolieskach, s elektrickým zdvihovým mechanizmom pre komfortné nastavenie výšky monitora počas práce a prezentácie
| Materiál | oceľ
| Výška stredu obrazovky v najnižšej polohe | max. 1070 mm
| Výška stredu obrazovky v najvyššej polohe | min. 1730 mm
| Rozsah zdvihu od najnižšej polohy po najvyššiu | min. 670 mm
| Celková kapacita zdvihu | min. 130 kg
| Iné | Vrátane kompatibilnej redukcie pre pevné a bezpečné uchytenie monitora k stojanu
Napájanie stojanu zo siete 240 V
Požaduje sa rovnaká farba stojanu ako farba monitora
| Hmotnosť | max. 50 kg
| Záruka | 4 roky
9 | Optický LAN adaptér
| Parameter | Požiadavka verejného obstarávateľa | Ponuka
Výrobca / Označenie
1000X (SC or LC) PCI-E Desktop Fiber Adapter
| Záruka | minimálne 2 roky
10 | Tlačiareň laserová, čb sieťová
| Parameter | Požiadavka verejného obstarávateľa | Ponuka
Výrobca / Označenie
| Typ tlačiarne | laserová, č/b
| Formát | A4
| Rýchlosť tlače | min. 38 str./min
| Tlač prvej strany | < 5,7 sec.
| Kvalita tlače | 1 200 × 1 200 dpi rozšírená
| Mesačná záťaž tlače | 80 000 strán za mesiac a odporúčaná 4000 strán
| Pamäť | min. 256MB
| Jazyk tlačiarne | Min. PCL6, PCL 5e, Postscript Level 3
| Spracovanie papiera | automatická duplexná tlač
| Vstupný zásobník | min. 350 listov A4 (250 + 100 stranový viacúčelový)
| Rozhranie | USB 2.0 +10/100/1000BaseT Ethernet
| Príslušenstvo | 1,8 m kábel USB
| Iné | podpora mobilnej tlače Zásobník 1: A4, A5, A6, A5-R, B5 (JIS), B6 (JIS), obálka B5, C5, DL, vlastná veľkosť Zásobník 2 a zásobník 3: A4, A5, A6, A5-R, B5 (JIS), B6 (JIS), vlastná veľkosť
| Certifikácie | ENERGY STAR Blue Angel EPEAT Silver
| záruka: | 4 roky
11 | Tlačiareň laserová, farebná sieťová
| Parameter | Požiadavka verejného obstarávateľa | Ponuka
Výrobca / Označenie
| Typ tlačiarne | laserová, č/b
| Formát | A4
| Rýchlosť tlače - čierna | min. 27 strán/min.
| Rýchlosť tlače - farebná | min. 27 strán/min.
| Tlač prvej strany | < 9,9 sec. Čb a farebne
| Kvalita tlače | 600 x 600 dpi, až do emulovaného rozlíšenia 38400 x 600 dpi
| Mesačná záťaž tlače | 50 000 strán za mesiac a odporúčaná 4000 strán
| Pamäť | 256 MB NAND Flash, 128 MB DRAM
| Jazyk tlačiarne | Min. PCL6, PCL 5e, Postscript Level 3, PDF, URF, PCLm, natívny Office, PWG Raster
| Spracovanie papiera | automatická duplexná tlač
| Maximálna vstupná kapacita (hárky) | Min. 850 listov (s voliteľným zásobníkom na 550 listov)
| Rozhranie | USB 2.0 + Fast Ethernet 10/100/1000Base-T Ethernet
| Príslušenstvo | 1,8 m kábel USB
| Iné | podpora mobilnej tlače Podávač 1, podávač 2: A4, A5, A6, B5 (JIS), B6 (JIS), 10 x 15 cm, pohľadnice (jednostranné JIS, obojstranné JIS), obálky (DL, C5, B5) Voliteľný zásobník 3: A4, A5, A6, B5 (JIS), B6 (JIS), 10 x 15 cm, pohľadnice (jednostranné JIS, obojstranné JIS) Automatická duplexná jednotka: A4, B5
| záruka: | 4 roky
12 | Tlačiareň atramentová, farebná 1
| Parameter | Požiadavka verejného obstarávateľa | Ponuka
Výrobca / Označenie
| Typ tlačiarne | atramentová, farebná
| Formát | A4
| Najvyššia rýchlosť tlače - čierna | min. 14 strán/min.
| Najvyššia rýchlosť tlače - farebná | min. 11 strán/min.
| Max. rozmery | 309 x 154 x 61 mm (Šírka x Hĺbka x Výška)
| Rozlíšenie tlače | 5.760 x 1.440 DPI
| Formáty papiera | A4, A5, A6, B5, C6 (Obálka), DL (obálka), No. 10 (obálka), Letter Legal, 10 x 15 cm, 13 x 18 cm
| Hmotnosť produktu | max. 1,6kg
| Jazyk tlačiarne | ESC/P-R
| Vstupný zásobník | Min. 20-listový zásobník
| Rozhranie | Bezdrôtová sieť LAN IEEE 802.11b/g/n, Wi-Fi Direct, USB 2.0 Micro-B
| Záruka | 4 roky
13 | Tlačiareň atramentová, farebná 2
| Parameter | Požiadavka verejného obstarávateľa | Ponuka
Výrobca / Označenie
| Typ tlačiarne | atramentová, farebná
| Formát | A4
| Rýchlosť tlače - čierna | min. 20 strán/min.
| Rýchlosť tlače - farebná | min. 16 strán/min.
| Tlač prvej strany | < 10 sec. Čb aj farebne
| Kvalita tlače | Optimalizované rozlíšenie až 2400 x 1200 dpi na fotopapieri s vstupným rozlíšením 600 x 600 dpi
| Mesačná záťaž tlače | 30 000 strán a odporúčaný objem min. 1 500
| Jazyk tlačiarne | PCLXL (PCL6), PCL5, natívne PDF, emulácia Postscript úrovne 3
| Podporované veľkosti médií | Zásobník 1: A5 (148 x 210 mm) Karty A6 (105 x 148.5 mm) B5 (182 x 257 mm) Obálky C5 (162 x 229 mm) Obálky C6 (114 x 62 mm) Obálky DL (110 x 220 mm) Indexové karty (76,2 x 127 mm, 102 x 152 mm, 127 x 203 mm) Fotografické médiá (A) (216 x 279 mm) Fotografické médiá (A4) (210 x 297 mm) Fotografické médiá s ústrižkami (102 x 152 mm, 102 x 203 mm) Fotografické médiá (102 x 152 mm) Fotografické médiá (76,2 x 127 mm) Brožúry (A a A4) Štítky (A a A4) Médiá s vlastnou šírkou 76,2 až 216 mm a dĺžkou 127 až 356 mm
| Vstupný zásobník | na 150 listov
| Rozhranie | min. 1x USB 2.0 1x sieťový port Ethernet (LAN) 1x bezdrôtový WiFi adaptér 802.11b/g/n
| iné | bezokrajová tlač Zásobník 1: 60 až 105 g/m2 (obyčajný papier) 220 až 300 g/m2 (fotografie) 75 to 90 g/m2 (obálky) 163 až 200 g/m2 (karty)
| Príslušenstvo | 1,8 m kábel USB
| Záruka | 4 roky
14 | Multifunkčné zariadenie čb
| Parameter | Požiadavka verejného obstarávateľa | Ponuka
Výrobca / Označenie
| Typ | multifunkčná tlačiareň, laser, čiernobiela - tlačiareň, skener, kopírka
| Formát | A4
| Rýchlosť tlače - čierna | min. 38 strán/min.
| Spracovanie papiera | automatická duplexná tlač
| Jazyk tlačiarne | Min. PCL6, PCL 5e, URF, PCLM, PWG, Native Office
| Kvalita tlače | 1200 x 1200 dpi, 600 x 600 dpi
| Mesačná záťaž tlače | Min. 80 000 strán za mesiac, odporúčaná 4000 strán
| Formáty papiera | Zásobník 1: A4, A5, A6, B5 (JIS), obálka B5, obálka C5, obálka DL, vlastné veľkosti Zásobníky 2 a 3: A4, A5, A6, B5 (JIS), vlastné veľkosti
| Podporované typy médií | Papier (bežný, EcoEFFICIENT, ľahký, ťažký, dokumentový, farebný, hlavičkový, predtlačený, preddierkovaný, recyklovaný a drsný), obálky, štítky, fólie
| Rozlíšenie skenovania | 1200 dpi opticky
| Rýchlosť skenovania | 26 str./min. (čiernobielo), až 21 str./min. (farebne)
| Vstupný zásobník | 250 listový zásobník, viacúčelový zásobník na 100 listov, ADF na 50 listov
| Rozhrania | USB 2.0 + Fast Ethernet 10/100Base-TX
| Príslušenstvo | 2 m kábel USB
| záruka: | 4 roky
15 | Multifunkčné zariadenie farebné 1
| Parameter | Požiadavka verejného obstarávateľa | Ponuka
Výrobca / Označenie
| Typ | farebná tlačiareň, fax, skener, kopírka
Tlačiareň:
| Spôsob tlače | farebná laserová InLine
| Kvalita tlače | 600 x 600 dpi (normálna), až 1200 x 1200 dpi rozšírená
| Rýchlosť tlače/kopírovania | 38 str./min A4
| Pamäť | min. 1,25 GB (tlačiareň), 500 MB (skener)
| Vstupná kapacita | viacúčelový zásobník na 100 listov
1x vstupný zásobník na 250 listov,
automatický podávač dokumentov (ADF) na 50 listov,
automatická obojstranná tlač
| Pracovné využitie (mesačne, A4) | 80 000 strán
Skener:
| Rýchlosť skenovania | 43 strán čiernobielo a 38 strán farebne
| Formát súboru skenovaného dokumentu | PDF, JPEG, TIFF, MTIFF, XPS, PDF/A
Kopírka:
| Rýchlosť kopírovania | Min. 38 strán čiernobielo aj farebne
| HW rozlíšenie snímania | 600 x 600 dpi plošný skener
| Rozhrania | Min. 1xUSB 2.0; 1x Gigabit Ethernet 10/100/1000Base-TX network
| záruka: | 4 roky
16 | Multifunkčné zariadenie farebné 2
| Parameter | Požiadavka verejného obstarávateľa | Ponuka
Výrobca / Označenie
| Technológia | Farebná laserová
| Formát | Minimálne A3
| Rýchlosť tlače | Min. 30 str./min. čiernobielo aj farebne
KOPÍROVANIE
| Rozlíšenie | 600 x 600 dpi
| Tlač/kópia prvej strany | 11 sekúnd
| Automatický podávač originálov | Štandardne obojstranný automatický podávač, s kapacitou 50 listov, gramáž 80 g/m2
| Pracovné využitie (mesačne, A4) | 120 000 strán
TLAČ
| Rozlíšenie | Min. 600 x 600 dpi
| Jazyk pre popis stránky | Min. PCL 6, PostScript 3, natívna tlač PDF (v 1.4) Apple AirPrint
| Obrazovka | 20,5 cm dotykový farebný grafický displej (CGD)
| Obojstranná tlač | Automatický duplex štandardne
SKENOVANIE
| Kapacita automatického podávača dokumentov | 100 listov
| Rozlíšenie pre skenovanie | Až 600 x 600 dpi
| Formát skenu | PDF, JPEG, TIFF, MTIFF, XPS, PDF/A
| Rýchlosť skenovania (normálna, A4) | 30 str./min (čb), až 30 str./min (farebne)
| Štandardné funkcie digitálneho odosielania | Skenovanie do e-mailu; ukladanie do sieťového priečinka; ukladanie na USB kľúč; odosielanie na FTP; odosielanie do faxu v sieti LAN; odosielanie do faxu na internete; lokálny adresár; SMTP cez SSL
MANIPULÁCIA S PAPIEROM
| Vstupná manipulácia s papierom, štandardná | Viacúčelový zásobník na 100 listov zásobník 2 na 250 listov zásobník 3 na 500 listov podávač a stojan 1x500-sheet 4 automatický podávač dokumentov (ADF) na 100 listov
| Výstupná manipulácia s papierom, štandardná | 250 listov
| Rozmery a gramáže papiera | Zásobník 1: 60 až 220 g/m² (obyčajný papier), 105 až 220 g/m² (lesklý papier); 163 až 220 g/m² (kartón, kartový lesklý); Zásobník 2: 60 až 130 g/m² (obyčajný papier), 105 až 200 g/m² (lesklý papier), 176 až 220 g/m² (kartový lesklý); Zásobníky 3, 4: 60 až 175 g/m² (obyčajný papier), 105 až 220 g/m² (lesklý papier) Hmotnosti médií, podporovaný automatický podávač dokumentov 49 až 120 g/m²
| PAMÄŤ | 1536 MB (Systém),
| Pripojenie | 1x USB 2.0 1x port Gigabit Ethernet 10/100/1000T 1x hostiteľský USB port 1x port FIH 1x oblasť na integráciu hardvéru 1x RJ-11 fax
| záruka: | 4 roky
17 | Skener A4
| Parameter | Požiadavka verejného obstarávateľa | Ponuka
Výrobca / Označenie
| Formát | A4
| Typ skenera | plochý s podavačom
| Rýchlosť skenovania cez ADF (A4) | 20 str/min alebo 40 obr/min (čb, odtiene sivej a farebný režim, 300 dpi)
| Max. rozlíšenie | 600 x 600 dpi (farebne a čiernobielo, ADF) 1200 x 1200 dpi (farebne a čiernobielo, plochý skener)
| Formát súboru skenovaného dokumentu | DF, JPEG, PNG, BMP, TIFF, TXT (text), RTF (Rich Text) a prehľadávateľný súbor PDF
| Bitová hĺbka | 24 bitov
| Pripojenie | USB 2.0
| záruka: | 4 roky
18 | Skener A6
| Parameter | Požiadavka verejného obstarávateľa | Ponuka
Výrobca / Označenie
| Formát | A6
| Typ skenera | Plochý skener alebo priechodový
| Max. rozlíšenie | 600 dpi
| Bitová hĺbka | 24 bitov
| Pripojenie | min. USB 2.0, TWAIN rozhranie
| záruka: | 4 roky
19 | Záložný zdroj (tower 1)
| Parameter | Požiadavka verejného obstarávateľa | Ponuka
Výrobca / Označenie
| technológia | on-line,
| výstupný výkon | 2700W / 3000 VA
| výstupné napätie | 230 V
| počet výstupných zásuviek | 8 ks C13; 2 ks C19
| vstupné napätie | 230 V (rozsah: 160–275 V)
| port | RJ-45 Serial , Smart-Slot , USB
| záruka: | 4 roky (okrem baterií)
20 | Záložný zdroj (tower 2)
| Parameter | Požiadavka verejného obstarávateľa | Ponuka
Výrobca / Označenie
| technológia | Line-Interactive
| výstupný výkon | 1500VA/1000W
| výstupné napätie | 230 V
| počet výstupných zásuviek | 8 ks C13
| vstupné napätie | 230 V (rozsah: 160–275 V)
| port | SmartSlot, USB
| doplnky | networkmanagementcard, možnosť manažmentu cez web rozhranie
| záruka: | 4 roky (okrem baterií)
21 | Reproduktory
| Parameter | Požiadavka verejného obstarávateľa | Ponuka
Výrobca / Označenie
| Kvalita | Stereo
| Výkon | min. 14W RMS
| Ovládanie | vypínač, ovládanie hlasitosti a tónu, sluchátkový výstup, Line-In vstup
| Záruka | minimálne 2 roky
22 | Headset 1
| Parameter | Požiadavka verejného obstarávateľa | Ponuka
Výrobca / Označenie
| Kvalita | Stereo slúchadlá s mikrofónom
| Kábel | min. 2,4m, ovládač hlasitosti
| Rozhranie | 2 x 3,5 mm jack
| Iné | Polstrované, nastaviteľná veľkosť
| Záruka | minimálne 2 roky
23 | Headset 2
| Parameter | Požiadavka verejného obstarávateľa | Ponuka
Výrobca / Označenie
| Kvalita | Stereo slúchadlá s mikrofónom
| Kábel | min. 1,8m, ovládač hlasitosti s možnosťou vypnutia mikrofónu
| Rozhranie | Jeden 2x 3,5 mm jack alebo USB
| Iné | nastaviteľný hlavový most, sklopný mikrofón
| Záruka | minimálne 2 roky
24 | WEB kamera 1
| Parameter | Požiadavka verejného obstarávateľa | Ponuka
Výrobca / Označenie
| Rozlíšenie videa | HD 720p
| Rýchlosť snímania | 30 snímok/s pri HD 720p
| Rozhranie | USB 2.0, integrovaný mikrofón
| uchytenie | možnosť uchytenia na LCD monitor
| Dĺžka kábla | min. 1,5m
| Záruka | minimálne 2 roky
25 | WEB kamera 2
| Parameter | Požiadavka verejného obstarávateľa | Ponuka
Výrobca / Označenie
| Popis | Webkamera pre snímanie live foto
| Rozlíšenie videa | HD 1080p
| Pripojenie k PC | cez USB 2.0 rozhranie
| Napájanie | cez USB 2.0 rozhranie
| Iné | výstup H.264 UVC 1.5 (kódovanie videa v kamere)
automatické zaostrovanie
dostupné SDK
min. 4x zoom, uhol záberu 90°
| Záruka | minimálne 2 roky
26 | Externý HDD 1TB
| Parameter | Požiadavka verejného obstarávateľa | Ponuka
Výrobca / Označenie
| Parametre: | Externý pevný disk HDD, min. 1TB, USB 3.0, 2.5"
| Záruka | minimálne 2 roky
27 | Externý HDD 2TB
| Parameter | Požiadavka verejného obstarávateľa | Ponuka
Výrobca / Označenie
| Parametre: | Externý pevný disk HDD, min. 2TB, USB 3.0, 2.5"
| Záruka | minimálne 2 roky
28 | Externý HDD 4TB
| Parameter | Požiadavka verejného obstarávateľa | Ponuka
Výrobca / Označenie
| Parametre: | Externý pevný disk HDD, min. 4TB, USB 3.0, 2.5"
| Záruka | minimálne 2 roky
29 | SSD disk
| Parameter | Požiadavka verejného obstarávateľa | Ponuka
Výrobca / Označenie
| Parametre: | 2,5“, SATA III, min. 256GB SSD, 2.5” 7mm, Read/Write: 530 MB/s / 500 MB/s
| Záruka | minimálne 2 roky
30 | PC klávesnica USB
| Parameter | Požiadavka verejného obstarávateľa | Ponuka
Výrobca / Označenie
| Popis | Štandardná USB klávesnica SK/EN
| Záruka | minimálne 2 roky
31 | PC klávesnica PS/2
| Parameter | Požiadavka verejného obstarávateľa | Ponuka
Výrobca / Označenie
| Popis | Štandardná PS/2 klávesnica SK/EN
| Záruka | minimálne 2 roky
32 | PC myš USB
| Parameter | Požiadavka verejného obstarávateľa | Ponuka
Výrobca / Označenie
| Popis | Štandardná USB myš optická
| Záruka | minimálne 2 roky
33 | PC myš PS/2
| Parameter | Požiadavka verejného obstarávateľa | Ponuka
Výrobca / Označenie
| Popis | Štandardná PS/2 myš, optická
| Záruka | minimálne 2 roky
34 | IP hlasový terminál
| Parameter | Požiadavka verejného obstarávateľa | Ponuka
Výrobca / Označenie
| Popis | Stolový IP hlasový terminál
Optimalizovaný pre použitie so Skype for Business Server on premises,
PoE, RJ-45 pripojenie
HD sound quality
Veľkosť displeja min. 3“
| Iné | Vrátane napájacieho zdroja
| záruka: | 4 roky
35 | IP hlasový video terminál
| Parameter | Požiadavka verejného obstarávateľa | Ponuka
Výrobca / Označenie
| Popis | Stolový hlasový video terminál
Kompatibilný so Skype for Business Server on premises
| Parametre | Veľkosť farebného displeja min. 4“
Rozlíšenie kamery aspoň 2 Mpix
PoE, RJ-45 pripojenie
HD sound quality
| Iné | Vrátane napájacieho zdroja
Mechanické zakrytie kamery v prípade, ak sa nepoužíva
Ovládanie/nastavovanie zariadenia cez WWW rozhranie
| záruka: | 4 roky
36 | KVM Switch 2 port
| Parameter | Požiadavka verejného obstarávateľa | Ponuka
Výrobca / Označenie
| Parametre: | 2 Port, s 2x USB pre klávesnicu a myš, VGA + DVI Adapter
| Záruka | minimálne 2 roky
37 | KVM Switch 4 port
| Parameter | Požiadavka verejného obstarávateľa | Ponuka
Výrobca / Označenie
| Parametre: | 4 Port, USB pre klávesnicu a myš, VGA
| Záruka | minimálne 2 roky
38 | Pamäť RAM DDR2 2GB
| Parameter | Požiadavka verejného obstarávateľa | Ponuka
Výrobca / Označenie
| Typ/kapacita/frekvencia | DDR2 2GB 800MHz
| Záruka | minimálne 2 roky
39 | Pamäť RAM DDR3 4GB
| Parameter | Požiadavka verejného obstarávateľa | Ponuka
Výrobca / Označenie
| Typ/kapacita/frekvencia | DDR3 4GB min. 1333MHz
| Záruka | minimálne 2 roky
40 | Pamäť RAM DDR3 8GB
| Parameter | Požiadavka verejného obstarávateľa | Ponuka
Výrobca / Označenie
| Typ/kapacita/frekvencia | DDR3 8GB min. 1600MHz
| Záruka | minimálne 2 roky
41 | Pamäť RAM DDR4 4GB
| Parameter | Požiadavka verejného obstarávateľa | Ponuka
Výrobca / Označenie
| Typ/kapacita/frekvencia | DDR4 4GB min. 2133MHz
| Záruka | minimálne 2 roky
42 | Pamäť RAM DDR4 8GB
| Parameter | Požiadavka verejného obstarávateľa | Ponuka
Výrobca / Označenie
| Typ/kapacita/frekvencia | DDR4 8GB min. 2133MHz
| Záruka | minimálne 2 roky
43 | Pamäť RAM SODIMM DDR3 8GB
| Parameter | Požiadavka verejného obstarávateľa | Ponuka
Výrobca / Označenie
| Typ | DDR3 8GB min. 1600 MT/s SODIMM
| Záruka | minimálne 2 roky
44 | Pamäť RAM SODIMM DDR4 4GB
| Parameter | Požiadavka verejného obstarávateľa | Ponuka
Výrobca / Označenie
| Typ | DDR4 4GB min. 2133Mhz SODIMM
| Záruka | minimálne 2 roky
45 | Pamäť RAM SODIMM DDR4 8GB
| Parameter | Požiadavka verejného obstarávateľa | Ponuka
Výrobca / Označenie
| Typ | DDR4 8GB min. 2133Mhz SODIMM
| Záruka | minimálne 2 roky
46 | Pamäť RAM ECCDDR3 4GB
| Parameter | Požiadavka verejného obstarávateľa | Ponuka
Výrobca / Označenie
| Typ/kapacita/frekvencia | DDR3 4GB min. 1333 MHz Registered ECC server
| Záruka | minimálne 2 roky
47 | Pamäť RAM ECCDDR3 8GB
| Parameter | Požiadavka verejného obstarávateľa | Ponuka
Výrobca / Označenie
| Typ | DDR3 8GB min. 1333 MHz Registered ECC server
| Záruka | minimálne 2 roky
48 | Pamäť RAM ECCDDR3 16GB
| Parameter | Požiadavka verejného obstarávateľa | Ponuka
Výrobca / Označenie
| Typ/kapacita/frekvencia | DDR3 16GB min. 1333 MHz Registered ECC server
| Záruka | minimálne 2 roky
49 | Grafická karta do PC
| Parameter | Požiadavka verejného obstarávateľa | Ponuka
Výrobca / Označenie
| Parametre: | PCI-Express, 2GB/64-bit GDDR3, DVI, HDMI + LP kit
| Záruka | minimálne 2 roky
50 | Sieťová karta do PC
| Parameter | Požiadavka verejného obstarávateľa | Ponuka
Výrobca / Označenie
| Rozhranie | PCIE Gigabit sietový adapter
| Záruka | minimálne 2 roky
51 | Pamäťový kľúč 8 GB
| Parameter | Požiadavka verejného obstarávateľa | Ponuka
Výrobca / Označenie
| Parametre: | 8 GB USB klúč, R/W (min. 30/5 MB/s), USB 3.0
| Záruka | minimálne 2 roky
52 | Pamäťový kľúč 16 GB
| Parameter | Požiadavka verejného obstarávateľa | Ponuka
Výrobca / Označenie
| Parametre: | 16 GB USB klúč USB 3.0, R/W (min. 30/5 MB/s)
| Záruka | minimálne 2 roky
53 | Pamäťový kľúč 32 GB
| Parameter | Požiadavka verejného obstarávateľa | Ponuka
Výrobca / Označenie
| Parametre: | 32 GB USB klúč USB 3.0 kovový, R/W (min. 100/15 MB/s)
| Záruka | minimálne 2 roky
54 | Pamäťový kľúč 64 GB
| Parameter | Požiadavka verejného obstarávateľa | Ponuka
Výrobca / Označenie
| Kapacita | 64 GB USB klúč USB 3.0 kovový, R/W (min. 100/15 MB/s)
| Záruka | minimálne 2 roky
55 | Pamäťový kľúč 128 GB
| Parameter | Požiadavka verejného obstarávateľa | Ponuka
Výrobca / Označenie
| Kapacita | 128 GB USB klúč USB 3.0 kovový, R/W (min. 100/15 MB/s)
| Záruka | minimálne 2 roky
| Dňa .................... | ................................................................
[uviesť meno, priezvisko a funkciu]