## Hárok1
Vyhlásenie o splnení požiadaviek
Časť č. 4: Spotrebný materiál
1 | Stlačený vzduch
| Parameter | Požiadavka verejného obstarávateľa | Ponuka
Výrobca / Označenie
| Objem | Min. 600 ml
| Záruka | minimálne 2 roky
2 | Prepäťová ochrana
| Parameter | Požiadavka verejného obstarávateľa | Ponuka
Výrobca / Označenie
| Počet zásuviek | min. 5
| Dĺžka kábla | min. 1,8 m
| Špičkový prúd | 4500A/2000W
| iné | vypínač s LED diódou
| Záruka | minimálne 2 roky
3 | FTP kábel- drôt
| Parameter | Požiadavka verejného obstarávateľa | Ponuka
Výrobca / Označenie
| Parametre: | CAT6 FTP, drôt, LSOH, cievka 305m
| Záruka | minimálne 2 roky
4 | FTP kábel- lanko
| Parameter | Požiadavka verejného obstarávateľa | Ponuka
Výrobca / Označenie
| Parametre: | S/FTP, Cat6A, lanko, LSOH, cievka 305m
| Záruka | minimálne 2 roky
5 | USB predlžovací kábel
| Parameter | Požiadavka verejného obstarávateľa | Ponuka
Výrobca / Označenie
| Parametre: | predlžovací USB kábel A-A, 3m
| Záruka | minimálne 2 roky
6 | USB predlžovací kábel aktívny 5m
| Parameter | Požiadavka verejného obstarávateľa | Ponuka
Výrobca / Označenie
| Parametre: | aktívna USB 2.0 predlžovačka 5m
| Záruka | minimálne 2 roky
7 | USB predlžovací kábel aktívny 10m
| Parameter | Požiadavka verejného obstarávateľa | Ponuka
Výrobca / Označenie
| Parametre: | aktívna USB 2.0 predlžovačka 10m
| Záruka | minimálne 2 roky
8 | USB kábel A-B 3m
| Parameter | Požiadavka verejného obstarávateľa | Ponuka
Výrobca / Označenie
| Parametre: | kábel USB 2.0 typ A-B 3m
| Záruka | minimálne 2 roky
9 | USB kábel A-B 5m
| Parameter | Požiadavka verejného obstarávateľa | Ponuka
Výrobca / Označenie
| Parametre: | kábel USB 2.0 typ A-B 5m
| Záruka | minimálne 2 roky
10 | Patch kábel 1m
| Parameter | Požiadavka verejného obstarávateľa | Ponuka
Výrobca / Označenie
| Parametre: | CAT 6, FTP, 1m
| Záruka | minimálne 2 roky
11 | Patch kábel 3m
| Parameter | Požiadavka verejného obstarávateľa | Ponuka
Výrobca / Označenie
| Parametre: | CAT 6, FTP, 3m
| Záruka | minimálne 2 roky
12 | Patch kábel 5m
| Parameter | Požiadavka verejného obstarávateľa | Ponuka
Výrobca / Označenie
| Parametre: | CAT 6, FTP, 5m
| Záruka | minimálne 2 roky
13 | Patch kábel 10m
| Parameter | Požiadavka verejného obstarávateľa | Ponuka
Výrobca / Označenie
| Parametre: | CAT 6, FTP, 10m
| Záruka | minimálne 2 roky
14 | Patch kábel 15m
| Parameter | Požiadavka verejného obstarávateľa | Ponuka
Výrobca / Označenie
| Parametre: | CAT 5e, FTP, 15m
| Záruka | minimálne 2 roky
15 | Patch kábel optický 1m
| Parameter | Požiadavka verejného obstarávateľa | Ponuka
Výrobca / Označenie
| Popis | MM Dulex (50/125 μm), SC/SC, 1m
| Záruka | minimálne 2 roky
16 | Patch kábel optický 3m
| Parameter | Požiadavka verejného obstarávateľa | Ponuka
Výrobca / Označenie
| Popis | MM Dulex (50/125 μm), SC/SC, 3m
| Dĺžka | 3m
| Záruka | minimálne 2 roky
17 | Patch kábel optický 5m
| Parameter | Požiadavka verejného obstarávateľa | Ponuka
Výrobca / Označenie
| Popis | MM Dulex (50/125 μm), SC/SC, 5m
| Záruka | minimálne 2 roky
18 | Patch kábel optický 7m
| Parameter | Požiadavka verejného obstarávateľa | Ponuka
Výrobca / Označenie
| Popis | MM Dulex (50/125 μm), SC/SC, 7m
| Záruka | minimálne 2 roky
19 | Patch kábel optický 10m
| Parameter | Požiadavka verejného obstarávateľa | Ponuka
Výrobca / Označenie
| Popis | MM Dulex (50/125 μm), SC/SC, 10m
| Záruka | minimálne 2 roky
20 | Patch kábel optický 20m LC-SC
| Parameter | Požiadavka verejného obstarávateľa | Ponuka
Výrobca / Označenie
| Popis | MM (50/125 μm), LC-SC, full duplex, SC konektory neklipované, 20m, priemer vodiča 3mm
| Záruka | minimálne 2 roky
21 | Patch kábel optický 15m LC-SC
| Parameter | Požiadavka verejného obstarávateľa | Ponuka
Výrobca / Označenie
| Popis | MM (50/125 μm), LC-SC, full duplex, SC konektory neklipované, 15m, priemer vodiča 3mm
| Záruka | minimálne 2 roky
22 | Patch kábel optický 10m LC-LC
| Parameter | Požiadavka verejného obstarávateľa | Ponuka
Výrobca / Označenie
| Popis | MM (50/125 μm), LC-LC, full duplex, 10m, priemer vodiča 3mm
| Záruka | minimálne 2 roky
23 | Patch kábel optický 10m LC-SC
| Parameter | Požiadavka verejného obstarávateľa | Ponuka
Výrobca / Označenie
| Popis | MM (50/125 μm), LC-SC, full duplex, SC konektory neklipované, 10m, priemer vodiča 3mm
| Záruka | minimálne 2 roky
24 | Patch kábel optický 7m LC-LC
| Parameter | Požiadavka verejného obstarávateľa | Ponuka
Výrobca / Označenie
| Popis | MM (50/125 μm), LC-LC, full duplex, 7m, priemer vodiča 3mm
| Záruka | minimálne 2 roky
25 | Patch kábel optický 7m LC-SC
| Parameter | Požiadavka verejného obstarávateľa | Ponuka
Výrobca / Označenie
| Popis | MM (50/125 μm), LC-SC, full duplex, SC konektory neklipované, 7m, priemer vodiča 3mm
| Záruka | minimálne 2 roky
26 | Patch kábel optický 5m LC-LC
| Parameter | Požiadavka verejného obstarávateľa | Ponuka
Výrobca / Označenie
| Popis | MM (50/125 μm), LC-LC, full duplex, 5m, priemer vodiča 3mm
| Záruka | minimálne 2 roky
27 | Patch kábel optický 5m LC-SC
| Parameter | Požiadavka verejného obstarávateľa | Ponuka
Výrobca / Označenie
| Popis | MM (50/125 μm), LC-SC, full duplex, SC konektory neklipované, 5m, priemer vodiča 3mm
| Záruka | minimálne 2 roky
28 | Patch kábel optický 3m LC-LC
| Parameter | Požiadavka verejného obstarávateľa | Ponuka
Výrobca / Označenie
| Popis | MM (50/125 μm), LC-LC, full duplex, 3m, priemer vodiča 3mm
| Záruka | minimálne 2 roky
29 | Patch kábel optický 3m LC-SC
| Parameter | Požiadavka verejného obstarávateľa | Ponuka
Výrobca / Označenie
| Popis | MM (50/125 μm), LC-SC, full duplex, SC konektory neklipované, 3m, priemer vodiča 3mm
| Záruka | minimálne 2 roky
30 | Patch kábel optický 2m LC-LC
| Parameter | Požiadavka verejného obstarávateľa | Ponuka
Výrobca / Označenie
| Popis | MM (50/125 μm), LC-LC, full duplex, 2m, priemer vodiča 2mm, OM3
| Záruka | minimálne 2 roky
31 | Patch kábel optický 2m LC-MTRJ
| Parameter | Požiadavka verejného obstarávateľa | Ponuka
Výrobca / Označenie
| Popis | MM (50/125 μm), LC-MTRJ, full duplex, MTRJ konektor bez navádzacích pinov, 2m
| Záruka | minimálne 2 roky
32 | Patch kábel optický 2m LC-SC
| Parameter | Požiadavka verejného obstarávateľa | Ponuka
Výrobca / Označenie
| Popis | MM (50/125 μm), LC-SC, full duplex, SC konektory neklipované, 2m, priemer vodiča 3mm
| Záruka | minimálne 2 roky
33 | Patch kábel optický 1m LC-LC
| Parameter | Požiadavka verejného obstarávateľa | Ponuka
Výrobca / Označenie
| Popis | MM (50/125 μm), LC-LC, full duplex, 1m
| Záruka | minimálne 2 roky
34 | Patch kábel optický 1m LC-MTRJ
| Parameter | Požiadavka verejného obstarávateľa | Ponuka
Výrobca / Označenie
| Popis | MM (50/125 μm), LC-MTRJ, full duplex, MTRJ konektor bez navádzacích pinov, 1m
| Záruka | minimálne 2 roky
35 | Patch kábel optický 1m LC-SC 2mm
| Parameter | Požiadavka verejného obstarávateľa | Ponuka
Výrobca / Označenie
| Popis | MM (50/125 μm), LC-SC, full duplex, SC konektory neklipované, priemer vodiča 2mm, 1m
| Záruka | minimálne 2 roky
36 | Patch kábel optický 1m LC-SC
| Parameter | Požiadavka verejného obstarávateľa | Ponuka
Výrobca / Označenie
| Popis | MM (50/125 μm), LC-SC, full duplex, SC konektory neklipované, priemer vodiča 3mm, 1m
| Záruka | minimálne 2 roky
37 | CD-R médium (100ks/1bal.)
| Parameter | Požiadavka verejného obstarávateľa | Ponuka
Výrobca / Označenie
| Kapacita | 700MB/80 min.
| Počet kusov v balení | 100 ks
| Záruka | minimálne 2 roky
38 | DVD-R médium (10ks/1bal.)
| Parameter | Požiadavka verejného obstarávateľa | Ponuka
Výrobca / Označenie
| Kapacita | 4,7 GB
| Počet kusov v balení | 10 ks v balení s obalom
| Záruka | minimálne 2 roky
39 | Káblový žľab 20 x 40 mm
| Parameter | Požiadavka verejného obstarávateľa | Ponuka
Výrobca / Označenie
| Rozmery | 20 x 40, 2 m
| Záruka | minimálne 2 roky
40 | Káblový žľab 40 x 40 mm
| Parameter | Požiadavka verejného obstarávateľa | Ponuka
Výrobca / Označenie
| Rozmery | 40 x 40, 2m
| Záruka | minimálne 2 roky
41 | Ethernet kábel
| Parameter | Požiadavka obstarávateľa | Ponuka
Výrobca / Model
| Prevedenie | 8ks CAT5 3,7m
| Záruka | minimálne 2 roky
| Dňa .................... | ..........................................................
[uviesť meno, priezvisko a funkciu]