## výKAZ VÝMER - VZOR
Stavba: | NsP TREBIŠOV - OBNOVA LOŽKOVÝCH ODDELENÍ
Objekt: | SO 01 - OBNOVA LOŽKOVÝCH ODDELENÍ 2. A 4. NP
Časť: | VZDUCHOTECHNIKA 4.NP
Číslo | Odbor | Jednotlive |  | Merná | Množ- | Celkem |  |  | Poznámky
pozice | Skrátený text | Cena | váha | jedn. | stvo | dodávka | montáž | váha
| Výpis a výpočty výmer a cien | € | kg |  |  | € |  | kg
| Zariadenie č.3 – Odvetranie hygienických zariadení na 4.NP |  |  |  |  | 0
3.1 | Stropný radiálny ventilátor so zabudovaním do podhľadu |  |  | ks | 14 | 0 |  | 0
V = 100 m3/h, pc=80 Pa, P = 0,033kW, 230V/50Hz
3.2 | Stropný radiálny ventilátor so zabudovaním do podhľadu |  |  | ks | 14 | 0 |  | 0
V = 150 m3/h, pc=100 Pa, P = 0,06 kW, 230V/50Hz
3.3 | Stenový radiálny ventilátor |  |  | ks | 2 | 0 |  | 0
V = 100 m3/h, pc=80 Pa, P = 0,033kW, 230V/50Hz
3.4 | Stenový radiálny ventilátor |  |  | ks | 4 | 0 |  | 0
V = 150 m3/h, pc=100 Pa, P = 0,06 kW, 230V/50Hz
3.5 | NEOBSADENÁ
3.6 | Vonkajšia mriežka IGC 200 |  |  | ks | 2 | 0 |  | 0
3.7 | Vonkajšia mriežka IGC 160 |  |  | ks | 2 | 0 |  | 0
3.8 | Vonkajšia mriežka IGC 125 |  |  | ks | 5 | 0 |  | 0
3.9 | Ohybná hadica napr.ALUVAC 25, 102 |  |  | bm | 70 | 0 |  | 0
- | Ohybná hadica napr.ALUVAC 25, 127 |  |  | bm | 5 | 0 |  | 0
- | Ohybná hadica napr.ALUVAC 25, 160 |  |  | bm | 5 | 0 |  | 0
- | Ohybná hadica napr.ALUVAC 25, 203 |  |  | bm | 5 | 0 |  | 0
3.10 | Kruhové potrubie napr.SPIRO do priemeru Ø 200 mm |  |  | bm | 24 | 0 |  | 0
| tvarovky jednoduché (mimo T, X-kusov a kolien 60° až 90°) |  |  | ks | 8 | 0 |  | 0
| tvarovky zložité (x, T-kusy a kolená 60° až 90°) |  |  | ks | 8 | 0 |  | 0
- | Kruhové potrubie napr.SPIRO do priemeru Ø 125 mm |  |  | bm | 54 | 0 |  | 0
| tvarovky jednoduché (mimo T, X-kusov a kolien 60° až 90°) |  |  | ks | 18 | 0 |  | 0
| tvarovky zložité (x, T-kusy a kolená 60° až 90°) |  |  | ks | 12 | 0 |  | 0
3.11 | Montážny, tesniaci a spájací materiál |  |  | kpl | 1 | 0 |  | 0
| MONTÁŽ zariadenia č.3 - porovnaním 25% z ceny dodávky |  |  | kpl | 1 | 0 | 0
| Zariadenie č.3 - Spolu |  |  |  |  | 0 | 0 | 0
Zariadenie č. 4 – Klimatizácia serverovne 4.85
4.1 | Klimatizačný INVERTER s chladivom R 410
4.1a | Vonkajšia jednotka |  |  | ks | 1 | 0 |  | 0
Qch= 4,2 kW; Qvyk= 5,4 kW; El. príkon 1,4 kW; 230V/50Hz;
4.1b | Vnútorná nástenná jednotka s diaľkovým infračerveným ovládačom |  |  | ks | 1 | 0 |  | 0
Qch= 4,2 kW; Qvyk= 5,4 kW; 230V/50Hz; hlučnosť 28 - 38 dB(A)
4.2 | NEOBSADENÁ
4.3 | Medené izol. potrubie ø6/ø10mm s izoláciou hr. 9mm s prepoj. káblom |  |  | bm | 15 | 0 |  | 0
4.4 | PVC potrubie DN 32 vrátane tvaroviek - odvod kondenzátu |  |  | bm | 4 | 0 |  | 0
4.5 | Betónové podstavce so silenblokmi pod vonkajšie klimatizačné jednotky |  |  | kpl | 1 | 0 |  | 0
4.6 | Montážny, spojovací a tesniací materiál |  |  | kpl | 1 | 0 |  | 0
| MONTÁŽ zariadenia č.4 - porovnaním 20% z ceny dodávky |  |  | kpl | 1 | 0 | 0
| Zariadenie č.4 - Spolu |  |  |  |  | 0 | 0 | 0
| Zoznam strojov a zariadení - spolu |  |  |  |  | 0 | 0 | 0
| Dodávka a montáž spolu bez DPH |  |  |  |  | 0