## Hárok1
Krycí list rozpočtu v €
STAVBA :NsP Trebišov, Úpravy gynekologicko-pôrodnického oddelenia |  |  |  |  | Miesto: | Trebišov |  | Rozpočet: | NsP TREBIŠOV
[5 empty] | JKSO : |  |  | Spracoval: | Ing. Balogh
Časť: SO 01 – Úpravy GPO oddelenia na 9.NP |  |  |  |  | Konverzný kurz : | 30,126 SK/€ |  | Dňa: |  | Zmluva č.:
Dodávateľ rozpočtu: Becent s.r.o.
Projektant: Ing. Balogh
1 | M3 OP |  |  | 0 | 1 | M2 UP | 0 |  | Cena v Sk bez DPH |  | 0
1 | M2 ZP |  |  | 0 | 1 | M | 0 |  | Cena v Sk s DPH |  | 0
A | ZRN | konštrukcie a práce | materiál | spolu ZRN | B | IN - Individuálne náklady |  | C | NUS - náklady umiestnenia stavby
1 | HSV: |  |  | 0 | 6 | Práce nadčas |  | 11 | Zariadenie staveniska
2 | PSV: |  |  | 0 | 7 | Murárske výpomoce |  | 12 | Prevádzkové vplyvy
3 | MCE: | 0 | 0 | 0 | 8 | Bez pevnej podlahy |  | 13 | Sťažené podmienky | 0%
4 | iné: |  |  | 0 | 9 |  |  | 14 | Mimostavenisková doprava
5 | Súčet: | 0 | 0 | 0 | 10 | Súčet riadkov 6 až 9: |  | 15 |  | Súčet riadkov 11 až 14:
projektant, rozpočtár, cenár |  |  |  |  | dodávateľ, zhotoviteľ |  |  | D | ON - ostatné náklady
| dátum: |  | podpis: |  |  |  |  | 16 | Ostatné náklady uvedené v rozpočte
| pečiatka: Becent, s.r.o. |  |  |  |  | dátum: |  | 17 | Inžinierska činnosť
[8 empty] | 18 | Projektové práce
[6 empty] | podpis: |  | 19 | Kompletizačná činnosť
[6 empty] | pečiatka: |  | 20 |  | Súčet riadkov 16 až 19:
odberateľ, obstarávateľ | [7 empty] | E | Celkové náklady
| dátum: |  | podpis: |  |  |  |  | 21 |  | Súčet riadkov 5, 10, 15 a 20: | 0
| pečiatka: | [6 empty] | 22 | DPH 20% z: | 0 | 0
[8 empty] | 23 |  |  | 0
[8 empty] | 24 |  | Súčet riadkov 21 až 23: | 0
[8 empty] | F | Odpočet - prípočet |  | 0

## Hárok2
Rozpočet
Miesto, č.p. | NsP Trebišov, Úpravy gynekologicko-pôrodnického oddelenia
Investor | Svet zdravia a.s. Einsteinova 25, 851 01 Bratislava
Časť | SO 01 – Úpravy GPO oddelenia na 9.NP
ELI - NsP Trebišov, Úpravy gynekologicko-pôrodnického oddelenia
Poznámka | Názov položky | Typ | MJ | Množstvo | Cena MJ bez DPH | Cena MJ spolu bez DPH - material | Cena MJ spolu bez DPH - práca | Poznámky
Elektroinštálacia
Rozvádzače
MAT | Skriňa TS 1800x800x600 s montážnou doskou | 8886.500 | ks | 7 |  | 0
MAT | Bočnica pre skriňu TS | 8186.235 | ks | 12 |  | 0
MAT | Lišta pre uchytenie káblov | 4192.000 | ks | 7 |  | 0
MAT | Tesnenie pre káble | 8802.080 | ks | 7 |  | 0
MAT | Príchytky pre uchytenie káblov bal 25ks | 2355.000 | ks | 2 |  | 0
MAT | Podperný izolátor | 3031.000 | ks | 24 |  | 0
MAT | Prípojnica E-Cu 2,4m | 3581.000 | ks | 1 |  | 0
MAT | Lišta prepojovacia 3P 1m |  | ks | 4 |  | 0
MAT | Lišta prepojovacia 2P 1m |  | ks | 4 |  | 0
MAT | Lišta prepojovacia 1P 1m |  | ks | 4 |  | 0
MAT | Prúdový chránič RX3 PCH 4P 40A 30MA A, Icn=6kA | 402075 | ks | 1 |  | 0
MAT | Istič TX3 3P+N C16 10kA | 404239 | ks | 2 |  | 0
MAT | 3-pólový istič, 80A, char. B | LTN-80B-3 | ks | 1 |  | 0
MAT | 3-pólový istič, 63A, char. B | LTN-63B-3 | ks | 3 |  | 0
MAT | 3-pólový istič, 50A, char. B | LTN-50B-3 | ks | 2 |  | 0
MAT | 3-pólový istič, 20A, char. B | LTN-20B-3 | ks | 1 |  | 0
MAT | 3-pólový istič, 20A, char. C | LTN-20C-3 | ks | 1 |  | 0
MAT | 2-pólový istič, 16A, char. B | LTN-16B-2 | ks | 2 |  | 0
MAT | 2-pólový istič, 10A, char. B | LTN-10B-2 | ks | 47 |  | 0
MAT | 2-pólový istič, 40A, char. C | LTN-40C-2 | ks | 2 |  | 0
MAT | 2-pólový istič, 13A, char. C | LTN-13C-2 | ks | 1 |  | 0
MAT | 2-pólový istič, 2A, char. C | LTN-2C-2 | ks | 6 |  | 0
MAT | 2-pólový istič, 32A, char. D | LTN-32D-2 | ks | 1 |  | 0
MAT | 2-pólový istič, 20A, char. D | LTN-20D-2 | ks | 4 |  | 0
MAT | 2-pólový istič, 6A, char. D | LTN-6D-2 | ks | 1 |  | 0
MAT | 1-pólový istič, 10A, char. B | LTN-10B-1 | ks | 1 |  | 0
MAT | 1-pólový istič, 6A, char. B | LTN-6B-1 | ks | 1 |  | 0
MAT | Prúzdový chránič DX3 PCHI 1P+N B16 6kA 30MA A | 410965 | ks | 75 |  | 0
MAT | Prúdový chránič DX3 PCHI 1P+N B10 6kA 30MA A | 410963 | ks | 75 |  | 0
MAT | Bemko Ochrana zvodič prepätia B+C 4+0,50kA 4P | A50-CCS01-4P-B+C_BEM | ks | 6 |  | 0
MAT | Jednofázový medicínsky transformátor, 8kVA, 400/230V | T1N-8000 MED | ks | 4 |  | 0
MAT | Jednofázový medicínsky transformátor, 2,5kVA, 400/230V | T1N-2500 MED | ks | 1 |  | 0
MAT | Jednofázový medicínsky transformátor, 8kVA, 230/230V | T1N-8000 MED | ks | 1 |  | 0
MAT | Strážič izolačného stavu, 10-210kΩ, napájanie 230Vac | HIS71 | ks | 6 |  | 0
MAT | Modul monit. teploty a preťaženia transformátora, 1-5A, napájanie 230Vac | TOM | ks | 6 |  | 0
MAT | Prúdový transformátor, 25A/5A | TAR CLA 25A/5A | ks | 1 |  | 0
MAT | Prúdový transformátor, 50A/5A | TAR 1D 50A/5A | ks | 5 |  | 0
MAT | Zdroj 24Vdc, 12A, napájanie 230Vac | LP412412 | ks | 1 |  | 0
MAT | UPS 10kVA/9kW, vstup: 3x400V, výstup: 1x230 (10min. pri nom. záťaži) | 9155-10-N-10-32x9Ah-MBS | ks | 1 |  | 0
MAT | Regulátor teploty, 5-60°C, 1CO, diferencia 1K | 3110.000 | ks | 2 |  | 0
MAT | Výstupná mriežka, 255x255x30mm | 3240.200 | ks | 2 |  | 0
MAT | Filtroventilátor 230m³/h, 230 V, RAL 7035 | 3241.100 | ks | 2 |  | 0
MAT | Din lišta 500 | Din lišta 500 | ks | 20 |  | 0
MAT | Perforovaný (hrebeňový) žľab 40x40mm bal 2m | 874.4040 | ks | 40 |  | 0
MAT | Prepojovací materiál (napr. káblové oká, hrebeňe, dutinky atď) set |  | ks | 1 |  | 0
MAT | Bezhalogénový flexibilný lankový vodič H07Z-K 16 žl/ze | CYA zž | m | 550 |  | 0
MAT | Bezhalogénový flexibilný lankový vodič H07Z-K 6 žl/ze | CYA zž | m | 500 |  | 0
MAT | Zmršťovacia bužírka 1,5 - 2,5 čierna |  | m | 2 |  | 0
MAT | Zmršťovacia bužírka 1,5 - 2,5 hnedá |  | m | 2 |  | 0
MAT | Zmršťovacia bužírka 1,5 - 2,5 sivá |  | m | 2 |  | 0
MAT | Zmršťovacia bužírka 1,5 - 2,5 zž |  | m | 2 |  | 0
MAT | Konštrukcia oceľová všeobecná |  | kg | 50 |  | 0
M | Osadenie rozvádzačov |  | hod | 24 |  |  | 0
M | Výroba rozvádzačov |  | ks | 7 |  |  | 0
M | Ukončenie vodiča v rozvádzači, zapojenie do 2,5 mm2 |  | ks | 1000 |  |  | 0
M | Murárske vysprávky |  | hod | 10 |  |  | 0
M | Pomocné elektromontážne práce |  | hod | 10 |  |  | 0
M | Montáž Konštrukcia oceľová všeobecná + výroba - klasická |  | kg | 50 |  |  | 0
M | Ukončenie vodiča v ekvipotencionálnej svorkovnici do 2,5mm2 |  | ks | 400 |  |  | 0
M | Ukončenie vodiča v rozvádzači vrát. zapojenia do 10 - 16mm2 |  | ks | 100 |  |  | 0
M | Montáž Vodič H07V-U-16 zeleno-žltý (CYA) |  | m | 550 |  |  | 0
M | Montáž Vodič H07V-U-6 zeleno-žltý (CYA) |  | m | 500 |  |  | 0
Svetelný obvod
MAT | Núdzové svietidlo K5, LED 3h, univerzálne, manuálny test | NLK5U003 | ks | 13 |  | 0
MAT | Núdzové svietidlo 3SE - 8W/G5/2h - biele, vrátane zdrojov a recyklačných poplatkov | AMI - Zorka | ks | 42 |  | 0
MAT | EC 236N EVG (GTV), svietidlo 2x36W, vrátane zdrojov a recyklačných poplatkov | Sevilla EC 236N EVG (GTV) | ks | 90 |  | 0
MAT | Prisadené kruhové svietidlo Ø280, IP44, so zdrojom E27, DL-60O NS, vrátane zdrojov a recyklačných poplatkov | PIRES DL-60O NS | ks | 41 |  | 0
MAT | Nástenné žiarivkové svietidlo EL-14, vrátane zdrojov a recyklačných poplatkov | Lucea el-14 | ks | 14 |  | 0
MAT | Svietidlo mriežkové prisadené 3 EVG 236 NT, vrátane zdrojov a recyklačných poplatkov | Notus 3 EVG 236 NT | ks | 6 |  | 0
MAT | Va-Bi spínač č.1 | 7 744 01 | ks | 73 |  | 0
MAT | Va-Bi spínač č.5 | 7 744 05 | ks | 21 |  | 0
MAT | Va-Bi spínač č.5b | 774408 | ks | 8 |  | 0
MAT | Va-Bi prepínač č.6 | 7 744 06 | ks | 29 |  | 0
MAT | Va rámček Bi 1U biela | 7 744 51 | ks | 135 |  | 0
MAT | Krabica podomietková ASD 70 IEC BK | ASD 70 | ks | 200 |  | 0
MAT | Krabica prístrojová rozvodná - KPR 68 s krytkou | KPR 68 | ks | 55 |  | 0
MAT | Svorka 4x0,5-2,5mm2 | 4x0,5-2,5mm2 | ks | 550 |  | 0
MAT | Krabica prístrojová rozvodná - KPR 68 s krytkou | KPR 68 | ks | 34 |  | 0
MAT | Svorka 4x0,5-2,5mm2 | 4x0,5-2,5mm2 | ks | 110 |  | 0
MAT | Kábel N2XH 5x1,5 FE180/PS60 B2ca (s1,d0,a1) | N2XH 5x1,5 | ks | 340 |  | 0
MAT | Kábel N2XH-J 3x1,5 FE180/PS60 B2ca (s1,d0,a1) | N2XH-J 3x1,5 | ks | 3100 |  | 0
MAT | Kábel N2XH-O 3x1,5 FE180/PS60 B2ca (s1,d0,a1) | N2XH-O 3x1,5 | ks | 650 |  | 0
M | Murárske vysprávky |  | hod | 20 |  |  | 0
M | Montáž kábel N2XH-J 4x1,5 |  | m | 340 |  |  | 0
M | Montáž kábel N2XH-J 3x1,5 |  | m | 3100 |  |  | 0
M | Montáž Kábel N2XH-O 3x1,5 |  | m | 650 |  |  | 0
M | Montáž a osadenie elektroinštalačnej krabice |  | ks | 200 |  |  | 0
M | Montáž a osadenie elektroinštalačnej krabice KPR 68 |  | ks | 89 |  |  | 0
M | Montáž svetelného vypínača č.1 |  | ks | 73 |  |  | 0
M | Montáž svetelného vypínača č.6 |  | ks | 29 |  |  | 0
M | Montáž svetelného vypínača č.5 |  | ks | 21 |  |  | 0
M | Montáž svetelného vypínača č.5B |  | ks | 8 |  |  | 0
M | Pomocné elektromontážne práce |  | hod | 25 |  |  | 0
M | Montáž Núdzové svietidlo KW, LED/3h 230V AC, stropné, WL |  | ks | 13 |  |  | 0
M | Montáž Núdzové svietidlo |  | ks | 42 |  |  | 0
M | Montáž svietidlo 2x36W |  | ks | 90 |  |  | 0
M | Montáž prisadené kruhové svietidlo Ø280, IP44, so zdrojom E27, DL-60O NS |  | ks | 41 |  |  | 0
M | Montáž Nástenné žiarivkové svietidlo |  | ks | 14 |  |  | 0
M | Montáž mriežkového prisadeného svietidla 3 EVG 236 NT |  | ks | 6 |  |  | 0
Zásuvkový obvod
MAT | Zásuvka 2P+T, žltá, modul 45x45mm | Z77117 | ks | 124 |  | 0
MAT | Zásuvka 2P+T, zelená, modul 45x45mm | 77146 | ks | 22 |  | 0
MAT | Zásuvka 2P+T, biela, modul 45x45mm | 077140 | ks | 35 |  | 0
MAT | Zásuvka 2P+T, zelená, modul 45x45mm | 077146 | ks | 93 |  | 0
MAT | MOS-MONT. DOSKA 2M | 080251 | ks | 93 |  | 0
MAT | MOS-RÁMIK 2M BIELY | 078802 | ks | 93 |  | 0
MAT | Krabica podomietková ASD 70 IEC BK | ASD 70 | ks | 93 |  | 0
MAT | Zásuvka 2P+T, biela, modul 45x45mm | 077140 | ks | 233 |  | 0
MAT | MOS-MONT. DOSKA 2M | 080251 | ks | 233 |  | 0
MAT | MOS-RÁMIK 2M BIELY | 078802 | ks | 149 |  | 0
MAT | MOS-RÁMIK 4X2M HORIZONT. BIELY | 078808 | ks | 20 |  | 0
MAT | Zásuvka 2P+T, biela s krytkou IP44, modul 45x45 | 077149 | ks | 58 |  | 0
MAT | MOS-MONT. DOSKA 2M | 080251 | ks | 58 |  | 0
MAT | MOS-RÁMIK 2M BIELY | 078802 | ks | 58 |  | 0
MAT | Krabica podomietková ASD 70 IEC BK | ASD 70 | ks | 290 |  | 0
MAT | Krabica prístrojová rozvodná - KPR 68 s krytkou | KPR 68 | ks | 13 |  | 0
MAT | Kábel CHKE-V-J 5x2,5 | CHKE-V-J 5x2,5 | m | 100 |  | 0
MAT | Kábel 1-CHKE-V-J 5x4 | 1-CHKE-V-J 5x4 | m | 6 |  | 0
MAT | Kábel 1-CHKE-R-J 4x25 | 1-CHKE-R-J 4x25 | m | 10 |  | 0
MAT | Kábel 1-CHKE-V-J 4x16 | 1-CHKE-V-J 4x16 | m | 20 |  | 0
MAT | Kábel 1-CHKE-V-J 4x10 | 1-CHKE-V-J 4x10 | m | 10 |  | 0
MAT | Kábel 1-CHKE-V-J 4x4 | 1-CHKE-V-J 4x4 | m | 10 |  | 0
MAT | Kábel CHKE-V-J 3x2,5 | CHKE-V-J 3x2,5 | m | 2650 |  | 0
MAT | Kábel CHKE-V-O 3x2,5 | CHKE-V-O 3x2,5 | m | 1050 |  | 0
MAT | Kábel 1-CHKE-V-J 3x10 | 1-CHKE-V-J 3x10 | m | 6 |  | 0
M | Murárske vysprávky |  | hod | 5 |  |  | 0
M | Montáž Kábel CHKE-V-J 5x2,5 |  | m | 100 |  |  | 0
M | Montáž Kábel 1-CHKE-V-J 5x4 |  | m | 6 |  |  | 0
M | Montáž Kábel 1-CHKE-R-J 4x25 |  | m | 10 |  |  | 0
M | Montáž Kábel 1-CHKE-V-J 4x16 |  | m | 20 |  |  | 0
M | Montáž Kábel 1-CHKE-V-J 4x10 |  | m | 10 |  |  | 0
M | Montáž Kábel 1-CHKE-V-J 4x4 |  | m | 10 |  |  | 0
M | Montáž Kábel CHKE-V-J 3x2,5 |  | m | 2650 |  |  | 0
M | Montáž Kábel CHKE-V-O 2x2,5 |  | m | 1050 |  |  | 0
M | Montáž Kábel 1-CHKE-V-J 3x10 |  | m | 6 |  |  | 0
M | Montáž a osadenie elektroinštalačnej krabice |  | ks | 383 |  |  | 0
M | Pomocné elektromontážne práce |  | hod | 20 |  |  | 0
M | Montáž zásuvka 1f 2P+T |  | ks | 565 |  |  | 0
M | Montáž a osadenie elektroinštalačnej krabice KPR 68 |  | ks | 13 |  |  | 0
Signalizaci, pospajanie a iné
MAT | Modul diaľkovej signalizácie (preťaženie a teplota transformátora) | MDS 10T + MPS Tango | ks | 15 |  | 0
MAT | Modul diaľkovej signalizácie (preťaženie a teplota transformátora) | MDS 10T Tango | ks | 6 |  | 0
MAT | Krabica podomietková ASD 70 IEC BK | ASD 70 | ks | 30 |  | 0
MAT | Krabica prístrojová rozvodná - KPR 68 s krytkou | KPR 68 | ks | 5 |  | 0
MAT | Svorka 4x0,5-2,5mm2 (WAGO) | 4x0,5-2,5mm2 | ks | 20 |  | 0
MAT | Priechodka plastová PG11 | PG11 | ks | 5 |  | 0
MAT | Ventilátor s ťahovým vypínačom, nap.napätie: 230V, 50Hz; - príkon motora: 20W; - objemový prietok vzduchu: 150m3/hod při; 7,5 Pa; - krytí: IP X4; - trieda izolácie II. | EOL120 | ks | 32 |  | 0
MAT | Infražiarič so šnúrkovým spínačom 600/1200W, | QH1200B | ks | 15 |  | 0
MAT | Ekvipotencálna svorka pre počet žíl: 7, prierez vodiča: 25mm2 | OBO 1809 | ks | 25 |  | 0
MAT | Krabica - KO 125 E - 150x150x77mm | KO 125 E | ks | 25 |  | 0
MAT | MOS-AB EKVIPOT. ZÁSUVKA 1M | 078700 | ks | 136 |  | 0
MAT | MOS-AB EKVIPOT. ZÁSUVKA 1M | 078700 | ks | 52 |  | 0
MAT | MOS-MONT. DOSKA 2M | 080251 | ks | 26 |  | 0
MAT | MOS-RÁMIK 2M BIELY | 078802 | ks | 26 |  | 0
MAT | Kábel J-Y(St)Y 4x2x0,8 |  | ks | 500 |  | 0
MAT | Krabica podomietková ASD 70 IEC BK | ASD 70 | ks | 26 |  | 0
M | Montáž a osadenie elektroinštalačnej krabice |  | ks | 26 |  |  | 0
M | Murárske vysprávky |  | hod | 5 |  |  | 0
M | Montáž Kábel CHKE-V 3x1,5mmKábel J-Y(St)Y 4x2x0,8 |  | m | 500 |  |  | 0
M | Montáž Kábel CHKE-V 2x1,5mm |  | m | 500 |  |  | 0
M | Oživenie systému |  | hod | 20 |  |  | 0
M | Montáž ventilátora |  | ks | 32 |  |  | 0
M | Montáž a osadenie elektroinštalačnej krabice KPR 68 |  | ks | 5 |  |  | 0
Internetový obvod
MAT | Kábel F/FTP Cat.6a 4x2xAWG23/1, LSOH plášť modrý, cievka | Cat.6A STP | m | 5400 |  | 0
MAT | Krabica podomietková ASD 70 IEC BK | ASD 70 | ks | 40 |  | 0
MAT | MOS-RJ45 FTP CAT6 1M | 78690 | ks | 114 |  | 0
MAT | MOS-MONT. DOSKA 2M | 080251 | ks | 32 |  | 0
MAT | MOS-RÁMIK 2M BIELY | 078802 | ks | 32 |  | 0
MAT | Rúrka ohýbná FX20 | 019856 | m | 600 |  | 0
MAT | Káblový konektor RJ45, Cat6a |  | ks | 250 |  | 0
MAT | Rital rack 33U
MAT | Metalický patch panel 48 U1
MAT | Switch Cisco SG 24/48 port U1
MAT | APC Smart-UPS Rack-mount 1000I 1U | SUA1000RMI1U | ks |  |  | 0
MAT | AP - Ubiquiti UniFi AP Long Range, 27dBm
M | Murárske vysprávky |  | hod | 5 |  |  | 0
M | Montáž Kábel F/FTP Cat.6a 4x2xAWG23/1, LSOH plášť modrý, cievka |  | m | 5400 |  |  | 0
M | Montáž a osadenie elektroinštalačnej krabice |  | ks | 32 |  |  | 0
M | Montáž zásuvky MOS-RJ45 FTP CAT6 1M |  | ks | 136 |  |  | 0
M | Montáž - Ochranná hadica PVC FXP 20 |  | m | 600 |  |  | 0
Televízny obvod
MAT | Kábel F/FTP Cat.6a 4x2xAWG23/1, LSOH plášť modrý, cievka |  | m | 400 |  | 0
MAT | Rúrka ohýbná FX20 | 019856 | m | 150 |  | 0
MAT | Káblový konektor RJ45, Cat6a |  | ks | 50 |  | 0
MAT | Ca-Bi zásuvka RJ45/8 UTP CAT6 |  | ks | 12 |  | 0
MAT | Krabica podomietková ASD 70 IEC BK | ASD 70 | ks | 12 |  | 0
M | Murárske vysprávky |  | hod | 5 |  |  | 0
M | Montáž Kábel F/FTP Cat.6a 4x2xAWG23/1, LSOH plášť modrý, cievka |  | m | 400 |  |  | 0
M | Montáž a osadenie elektroinštalačnej krabice |  | ks | 12 |  |  | 0
M | Montáž TV ZÁSUVKA |  | ks | 12 |  |  | 0
M | Montáž - Ochranná hadica PVC FXP 20 |  | m | 150 |  |  | 0
Ostatné
MAT | Konštrukcia oceľová všeobecná + výroba - klasická |  | kg | 50 |  | 0
MAT | Bezdrotový videovratnik |  | ks | 2 |  | 0
M | Elektromontáže, silnoprúd HZS T5 - oživenie zariadení |  | hod | 20 |  |  | 0
M | Odborné prehliadky podľa vyhl. 508/2009 |  | hod | 20 |  |  | 0
M | Montáž Konštrukcia oceľová všeobecná + výroba - klasická |  | kg | 50 |  |  | 0
M | Montáž a naprogramovanie videovrátnika |  | hod | 5 |  |  | 0
Ostatné
MAT | Bezhalogénový flexibilný lankový vodič H07Z-K 2,5 žl/ze | CYA zž | m | 350 |  | 0
MAT | MOS-KONTROLKA JEDNODUCHÁ 230V | 78501 | ks | 50 |  | 0
MAT | Kanál 3-komorový oceľový | 540634, KNt340H48/3 | m | 130 |  | 0
MAT | Objímka kanála | OK340H48 | ks | 120 |  | 0
MAT | Spojka kompenzačná | NSK340H48 | ks | 45 |  | 0
MAT | Kryt kanála | 500234 | m | 130 |  | 0
M | Elektromontáže - osadenie žľabu |  | hod | 30 |  |  | 0
| Spolu materiál |  |  |  |  | 0
| Spolu práce | [5 empty] | 0
| Spolu | [5 empty] | 0
Vysvetlivky:
M - cena montáž
MAT - cena materiálu
DEM - cena demontáž
Poznámka 1
Rozpočet predstavuje len približný odhad množstva materiálu v merných jednotkach.
V prípade realizácie je realizátor povinný pomocou tohto zoznamu urobiť
obhliadku miesta realzácie a vyšpecifikovať presný počet požadovaného materiálu.
Poznámka 2
Rozpočet bol vypracovaný podľa všetkých vtedy dostupný informácii a požiadaviek investora
Poznámka 3
Ceny sú uvádzané bez DPH