## SO 01
Stavba: |  | STAVEBNOTECHNICKÉ ÚPRAVY HYGIENICKÉHO ZÁZEMIA ZOS Južná trieda 23 Košice
v prepojení na KARANTÉNNE CENTRUM v krízovom období - Vzduchotechnika
Por. | Číslo položky | Číslo cenníka | Odbor | Jednotlive |  | Merná | Množ- | Celkom
číslo | dodávky | položka | Skrátený text | Cena | váha | jedn. | stvo | dodávka | montáž | váha
|  | dodávateľa | Výpis a výpočty výmer a cien | EUR | kg |  |  | EUR | EUR | kg
1 | 2 | 3 | 4 | 5 | 6 | 7 | 8 | 9 | 10 | 11
Zar.č.1 - Vetranie hygienických zariadení, skladu a výdaja jedál
- odvod vzduchu
1 |  | Cenník.cena | Odstredivý stenový ventilátor Vort Quadro Medio T - 80 až 120 m3/h,200-180Pa |  | 1.93 | ks | 9 | 0 | 0 | 17.37
|  | Klimavex s.r.o. | - el. príkon 42-53 W, 230 V, 50 Hz, 0,26 A
2 |  | Cenník.cena | Kruhové potrubie Spiro - z pozinkovaného plechu
|  |  | - z pozinkovaného plechu do obvodu 125, 40 % tvarovky |  |  | bm | 25 | 0 | 0 | 0
Pomocný materiál a práce
3 |  | Orient.cena | Stavebná výpomoc - zhotovenie otvorov d150 a vyspravka 15 ks |  |  | celok | 1 |  | 0
|  |  | Demontáž existujúceho odvodného potrubia dn 150 mm |  |  | bm | 10 | 0 | 0 | 0
4 |  | Orient.cena | Izolácia výfukového potrubia 1 m v stene a streche - Izoflex 15 zo samolepom |  |  | m2 | 4 | 0 | 0 | 0
5 |  | Cennik.cena | Samolepiaca páska hliníková š. 50 mm x 50 m |  |  | ks | 1 | 0 | 0 | 0
6 |  | Cennik.cena | Držiak potrubia IMOS - DPK 125 |  |  | ks | 14 | 0 | 0 | 0
7 |  | Ponuk.cena | Závesne tyče M6 - 1000, kotvy M 6, |  |  | ks | 6 | 0 | 0 | 0
8 |  | Orient.cena | Pomocný materiál na zhotovenie konzol a podpier potrubia |  | 17.01 |  |  | 0 | 0 | 17.01
|  |  | - L40x4 |  | 3.25 | bm | 3
|  |  | - L 25 x 3 |  | 2.42 | bm | 3
9 |  | Orient.cena | Spojovací, kotviací a tesiací materiál |  | 0 | kg | 5 | 0 | 0 | 5
[8 empty] | 0 | 0 | 39.38
[8 empty] | ============ | ============ | =======
|  |  | Presun zo zoznamu strojov a zariadení |  |  |  |  | 0 | 0 | 39.38
|  |  | Doprava |  |  | 5% |  | 0
|  |  | Zaregulovanie VZT |  |  | 8% |  |  | 0
|  |  | Presun materiálu |  |  | 1% |  | 0
|  |  | PPV |  |  | 2.8% |  |  | 0
[8 empty] | 0 | 0
|  |  | Súčet |  |  |  |  | + | 0
[8 empty] | ZRN | 0 | EUR