## Hárok1
ŠPECIFIKÁCIA ROZVÁDZAČA RH+RB1
Návrh vykonaný programom E-CONFIG 3.7.41. Databáza 2020.07.01, platnosť dát od 01.07.2020
| Spracoval: |  |  | Príjemca materiálu:
Ing. Dušan Hudák
04011 Košice.
|  | IČO: |  |  | IČO:
|  | DIČ: |  |  | DIČ:
|  | Banka: |  |  | Banka:
|  | Číslo účtu: |  |  | Číslo účtu:
Ing. Dušan Hudák
|  | Telefón: |  |  | Telefón:
|  | E-mail: hudak@hudak.sk |  |  | E-mail:
| Súbory: |  |  | Projekt:
Rozvadzac_RH_RB1.ECFX
Specifikacia_RH_RB1.XLS
| Poznámka: |  |  | Dátum:
August 2020
|  | Sumarizovaný zoznam |  |  | Platnosť:
|  | (Počty kusov NEBOLI zaokrúhlené na násobky základnej objednávacej jednotky) |  |  | Splatnosť: 14 dní
Por. | Popis |  | Typové označenie |  |  | Objednávacie číslo | Počet kusov celkom | Celková koncová cena [EUR]
Rozvádzač-RH+RB1
1 | Rozvodnica, NA omietku, biele dvere, N/PE svorky, 6 rad, 144 modulov |  | BF-O-6/144-C |  |  | 283034 | 1 | 0
2 | Hlavný vypínač, 3-pól, In=100A |  | IS-100/3 |  |  | 276284 | 1 | 0
3 | Zvodič prepätia triedy B+C, 4-pól sada pre TN-S |  | SPBT12-280/4 |  |  | 158331 | 1 | 0
4 | Istič PL7, char B, 1-pólový, Icn=10kA, In=32A |  | PL7-B32/1 |  |  | 262679 | 6 | 0
5 | Chránič s nadprúdovou ochranou, Ir=250A, AC, 1+N, 10kA, char.C, Idn=0.03, In=10A |  | PFL7-10/1N/C/003 |  |  | 263516 | 5 | 0
6 | Chránič s nadprúdovou ochranou, Ir=250A, AC, 1+N, 10kA, char.B, Idn=0.03, In=16A |  | PFL7-16/1N/B/003 |  |  | 263534 | 14 | 0
7 | Chránič s nadprúdovou ochranou, Ir=250A, AC, 1+N, 10kA, char.B, Idn=0.03, In=10A |  | PFL7-10/1N/B/003 |  |  | 263434 | 3 | 0
8 | Hlavný vypínač, 1-pól, In=63A |  | IS-63/1 |  |  | 276274 | 1 | 0
9 | Svorkovnice, 2.5-10 mm2 |  | RSA 10 |  |  |  | 20 | 0
10 | Svorkovnice, 0.75-6 mm2 |  | RSA 6 |  |  |  | 70 | 0