## Stavebné riešenie
ZADANIE S VÝKAZOM VÝMER
Stavba: Stavebno technické úpravy hygienického zázemia ZOS,Južná tr.23 Košice,v prepojení na karanténne centrum v krízovom obdob
Objekt: Stavebné riešenie
Objednávateľ: BPMK, s.r.o.
Zhotoviteľ: |  |  |  |  | Spracoval:
Miesto. Košice,Južná trieda 23 |  |  |  |  | Dátum:
Č. | Kód položky | Popis | MJ | Množstvo celkom | Jednotková cena zadania | Celková cena zadania
1 | 2 | 3 | 4 | 5 | 6 | 7
| HSV | Práce a dodávky HSV
| 3 | Zvislé a kompletné konštrukcie
1 | 317161121.S | Pórobetónový preklad nenosný šírky 100 mm, výšky 250 mm, dĺžky 900 mm | ks | 4
|  | "e" 4 |  | 4
2 | 317161122.S | Pórobetónový preklad nenosný šírky 100 mm, výšky 250 mm, dĺžky 1100 mm | ks | 3
|  | "a" 3 |  | 3
3 | 317161123.S | Pórobetónový preklad nenosný šírky 100 mm, výšky 250 mm, dĺžky 1500 mm | ks | 4
|  | "d" 4 |  | 4
4 | 317161212.S1 | Pórobetónový preklad nenosný šírky 125 mm, výšky 124 mm, dĺžky 1300 mm | ks | 4
|  | "c" 4 |  | 4
5 | 317166132 | Samonosný preklad , šírky 100 mm, výšky 250 mm, dĺžky 1200 mm | ks | 2
|  | "b" 2 |  | 2
6 | 340238235 | Zamurovanie otvorov plochy od 0,25 do 1 m2 tvárnicami YTONG (150x599x249) | m2 | 0.5
|  | 0,25*2 |  | 0.5
7 | 342272031.S | Priečky z pórobetónových tvárnic hladkých s objemovou hmotnosťou do 600 kg/m3 hrúbky 100 mm | m2 | 135.983
|  | (2,925+1,95+0,596+1,5)*2,6-0,9*1,97-1,1*1,97-0,6*2 |  | 12.985
|  | (2,925+1,95+1,5)*2,6-0,9*1,97-1,1*1,97-0,6*2 |  | 11.435
|  | (2,925+1,95+1,615)*2,6-0,9*1,97-1,1*1,97*0,6*2 |  | 12.501
|  | (0,7+0,9)*2,6+(0,5+1)*2,6 |  | 8.06
|  | 2,25*2,6-1,1*1,97 |  | 3.683
|  | (1,858+0,843+3,797)*2,6-0,7*1,97*2 |  | 14.137
|  | (2,7+3,45)*2,6-0,8*1,97*2 |  | 12.838
|  | (1,5+1,85+0,7+0,9+3,295)*2,6-0,9*1,97-1,1*1,97 |  | 17.497
|  | (0,7+0,9+0,9+1,5+2,45+2,45)*2,6-0,7*1,97-0,6*2*2 |  | 19.361
"predsteny"
|  | 2,925*1,5*4+2,925*0,2*4+1,2*1,5+1,2*0,2+0,915*1,5+0,915*0,2 |  | 23.486
|  | Súčet |  | 135.983
| 6 | Úpravy povrchov, podlahy, osadenie
8 | 612409991 | Začistenie omietok (s dodaním hmoty) okolo okien, dverí,podláh, obkladov atď. | m | 200.78
|  | 2*(1,1+1,97)*5+2*(0,9+1,97)*4+2*(0,8+1,97)*4+2*(0,7+1,97)*4 |  | 97.18
|  | (2+2,05+2,05)+3*(0,9+2+2)*5+5*(0,8+2+2) |  | 103.6
|  | Súčet |  | 200.78
9 | 612421231 | Oprava vnútorných vápenných omietok stien, opravovaná plocha nad 5 do 10 %,štuková | m2 | 295.188
"jestv, steny"
|  | 3*2*(5,92+3,45)*2,6-2,4*1,6*3-1*2*3-0,8*2*3 |  | 123.852
|  | 4*2*(5,92+3,45)*2,6-2,4*1,6*4-0,8*2*4-0,9*2 |  | 171.336
|  | Súčet |  | 295.188
10 | 612425931 | Omietka vápenná vnútorného ostenia okenného alebo dverného štuková | m2 | 15.693
|  | 97,08*0,1+39,9*0,15 |  | 15.693
11 | 612460121.S | Príprava vnútorného podkladu stien penetráciou základnou | m2 | 272.966
"nové priečky"
|  | 135,983*2+0,5*2 |  | 272.966
12 | 612460363.S | Vnútorná omietka stien vápennocementová jednovrstvová, hr. 10 mm | m2 | 272.966
13 | 632452219.S | Cementový poter, pevnosti v tlaku 20 MPa, hr. 50 mm,spádový | m2 | 206.25
|  | 3,3+44+5,6+6,8+2,4+13,1+2,75+10,95+8,6+2,7+8+20,4+7,5 |  | 136.1
|  | 2,95+11+2,75+11+2,7+10,85 |  | 41.25
|  | 2,9+2,7+4,3+4,9+4,5+4,8+4,8 |  | 28.9
|  | Súčet |  | 206.25
| 9 | Ostatné konštrukcie a práce-búranie
14 | 941955001.S | Lešenie ľahké pracovné pomocné, s výškou lešeňovej podlahy do 1,20 m | m2 | 206.25
15 | 952901111.S | Vyčistenie budov pri výške podlaží do 4 m | m2 | 412.5
|  | 206,250*2 |  | 412.5
16 | 959941101.S | Chemická kotva s kotevným svorníkom tesnená chemickou ampulkou do betónu, ŽB, kameňa, s vyvŕtaním otvoru M8/20/110 mm | ks | 114
|  | 60+54 |  | 114
17 | 962031135 | Búranie priečok alebo vybúranie otvorov plochy nad 4 m2 z tvárnic alebo priečkoviek hr. do150 mm, -0,11500t | m2 | 161.367
"priečky"
|  | 1,67*2,6*2+2,513*2,6-0,8*1,97+1,704*2,6+0,227*2,6 |  | 18.662
|  | 1,027*2,6-0,8*1,97 |  | 1.094
|  | (1,04+0,598)*2,6+(2,273+3,263+1,16+1,872+1,177+0,45)*2,6 |  | 30.766
|  | -0,8*1,97-0,6*1,97 |  | -2.758
|  | (1,0+0,905+12,777+1,706+2,307+2,104+1,703+0,494)*2,6 |  | 59.79
|  | -0,8*1,97*3-0,6*1,97 |  | -5.91
|  | 0,609*2,6+(1,83+0,841+0,7+1,301+1,054+1,062+1,956+1,027)*2,6 |  | 26.988
|  | -0,6*1,97-0,8*1,97*2 |  | -4.334
|  | (1,993+3,45)*2,6-0,8*1,97*2 |  | 11
|  | (2,875+3,45+1,97)*2,6-0,8*1,97*3 |  | 16.839
"preds. steny"
|  | 1*1,3+2,2*1,3*2+1,7*1,3 |  | 9.23
|  | Súčet |  | 161.367
18 | 965042141 | Búranie podkladov pod dlažby, liatych dlažieb a mazanín,betón alebo liaty asfalt hr.do 100 mm, plochy nad 4 m2 -2,20000t | m3 | 3.486
|  | 69,71*0,05 |  | 3.486
19 | 965081812 | Búranie dlažieb, z kamen., cement., terazzových, čadičových alebo keramických, hr. nad 10 mm, -0,06500t | m2 | 69.71
"2"
|  | 1,44+3,3+3,34+5,35+2,73+1,5+2,7+3,97+19,35+3,87+1,3+4,25+7,81+3,5+3,5+1,8 |  | 69.71
20 | 966067111.S | Rozobratie plotov výšky do 250 cm, tyčových, latkových, doskových, -0,01000t | m | 25
|  | 9+8+8 |  | 25
21 | 968061125.S | Vyvesenie dreveného dverného krídla do suti plochy do 2 m2, -0,02400t | ks | 28
22 | 968072455.S | Vybúranie kovových dverových zárubní plochy do 2 m2, -0,07600t | m2 | 44.325
|  | 20*0,8*1,97+4*0,6*1,97+1*0,9*1,97+4*0,8*1,97 |  | 44.325
23 | 968081126.S | Vyvesenie plastového dverného krídla do suti plochy nad 2 m2, -0,03000t | ks | 2
24 | 968082356.S | Vybúranie plastových stien dvojitých, plochy cez 2 do 4 m2, -0,05200t | m2 | 8.934
"10,11"
|  | 2,25*2+2,217*2 |  | 8.934
25 | 971033631 | Vybúranie otvorov v murive tehl. plochy do 4 m2 hr. do 150 mm, -0,27000t | m2 | 2.904
"3"
|  | 1,083*2,05+(0,8*2,05-0,956*1) |  | 2.904
26 | 971042251 | Vybúranie otvoru v betónových priečkach a stenách plochy do 0,0225 m2, do 450 mm, -0,02200t | ks | 3
|  | "pre vzt-dn 125" 3 |  | 3
27 | 978059531 | Odsekanie a odobratie obkladov stien z obkladačiek vnútorných vrátane podkladovej omietky nad 2 m2, -0,06800t | m2 | 115.598
|  | 2*(1,679*2)-0,8*1,97+2*(1,725+1,672)*2-0,8*1,97 |  | 17.152
|  | 2*(2,123+3,032)*2-0,8*1,97 |  | 19.044
|  | 2*(2,004+1,627)*2-0,8*1,97+2*(1,706+1,672)*2-0,8*1,97 |  | 24.884
|  | (0,609+0,609+0,15)*2 |  | 2.736
|  | 2*(1,956+1,054)-0,8*1,97+2*(1,054+1,06)*2-0,8*1,97 |  | 11.324
|  | 2*(3,45+2,5)*1,5-0,8*1,5 |  | 16.65
|  | 2*(1,97+1,8)*2-0,8*1,97+2*(1,97+1)*2-0,8*1,97 |  | 23.808
|  | Súčet |  | 115.598
28 | 979081111 | Odvoz sutiny a vybúraných hmôt na skládku do 1 km | t | 44.969
29 | 979081121 | Odvoz sutiny a vybúraných hmôt na skládku za každý ďalší 1 km | t | 629.566
30 | 979082111 | Vnútrostavenisková doprava sutiny a vybúraných hmôt do 10 m | t | 44.969
31 | 979082121 | Vnútrostavenisková doprava sutiny a vybúraných hmôt za každých ďalších 5 m | t | 44.969
32 | 979089012 | Poplatok za skladovanie - betón, tehly, dlaždice (17 01) ostatné | t | 44.969
| 99 | Presun hmôt HSV
33 | 999281111 | Presun hmôt pre opravy a údržbu objektov vrátane vonkajších plášťov výšky do 25 m | t | 38.092
| PSV | Práce a dodávky PSV
| 711 | Izolácie proti vode a vlhkosti
34 | 711212501 | Jednozlož. hydroizolačná hmota , kúpeľňová hydroizolácia dvojnásobná, zvislá | m2 | 115.786
|  | 115,786 |  | 115.786
35 | 998711201.S | Presun hmôt pre izoláciu proti vode v objektoch výšky do 6 m | %
| 725 | Zdravotechnika - zariaďovacie predmety
36 | 725291113.S | Montaž doplnkov zariadení kúpeľní a záchodov, drobné predmety (zrkadlo) | ks | 5
37 | 634650000100 | Zrkadlo nerezové antivandalové, rozmer 600x400 mm, | ks | 5
Antivandalové prevedenie, montáž na stenu vrutmi, povrch vysoko lesklý, 600x400 mm, zrkadlá možno na zákazku zhotoviť v požadovanej atypickej veľkosti.
38 | 725291113.S1 | Montaž doplnkov zariadení kúpeľní a záchodov, drobné predmety-sprchový záves s konštrukciou | ks | 4
|  | 4 |  | 4
39 | XBK0380000p | Sprchový záves+konštrukcie | ks | 4
40 | 725291113.S5 | Montaž doplnkov zariadení kúpeľní a záchodov, drobné predmety vešiak | ks | 4
41 | 725291114.S | Montáž doplnkov zariadení kúpeľní a záchodov, madlá | ks | 12
|  | 3+3+6 |  | 12
42 | 54378241 | Nerezové madlo 800 830x150x90 mm | ks | 3
43 | 49035 | Nerezové madlo-sprcha | ks | 3
pre imobilných spoluobčanov upevňovacia sada dĺžka 900 mm povrch matný
44 | 49033 | Nerezové madlo sklopné, dĺžka 830 mm, pre imobilných | ks | 6
pre imobilných spoluobčanov upevňovacia sada dĺžka 830 mm povrch lesklý
|  | 3,000*2 |  | 6
45 | 998725201.S | Presun hmôt pre zariaďovacie predmety v objektoch výšky do 6 m | %
| 762 | Konštrukcie tesárske
46 | 762112110.S | Montáž konštr.stien a priečok na hladko z hraneného a polohraneného reziva prierezovej plochy do 120 cm2 | m | 390
"late oplotenia a bráničiek"
|  | 322 |  | 322
"rám"
|  | 25*2+1*18 |  | 68
|  | Súčet |  | 390
47 | 605430000200.S | Rezivo stavebné - laty impregnované hr. 20 mm, š. 120 mm, | m3 | 0.936
|  | 390*0,12*0,02 |  | 0.936
48 | 762195000.S | Spojovacie prostriedky pre steny a priečky na hladko alebo tesársky viazané, debnenie stien, pivničné prepážky - klince, svorníky,fixačné dosky | m3 | 0.936
49 | 762621120.S | Montáž dverí tesárskych jednokrídlových-osadenie | m2 | 2
| 763 | Konštrukcie - drevostavby
50 | 763129521 | Demontáž sadrokartónovej predsadenej alebo šachtovej steny, s jednoduchou oceľovou konštrukciou, jednoduché opláštenie, -0,01662t | m2 | 1.992
|  | "9" 1,532*1,3 |  | 1.992
51 | 998763401 | Presun hmôt pre sádrokartónové konštrukcie v stavbách(objektoch )výšky do 7 m | %
| 766 | Konštrukcie stolárske
52 | 766641161.S | Montáž dverí plastových, vchodových, 1 m obvodu dverí | m | 9.6
|  | 2*(2,2+2,6) |  | 9.6
53 | 611730000100.S1 | Vchodové dvere plastové šxv 2200x2600 mm, 5 komorový systém, izolačné dvojsklo Ug = 1.2 W/(m2.K)+mreža | ks | 1
|  | "PL /101" 1 |  | 1
54 | 766642115.S | Montáž dverí posuvných jednokrídlových, posun na stene | ks | 2
55 | 611610002200.S1 | Dvere vnútorné jednokrídlové, šírka 600-900 mm, výplň DTD doska, povrch fólia, plné | ks | 2
56 | 611610006300.S | Montážny materiál pre dvere, okná | eur | 188
57 | 766651101.S1 | Montáž púzdra posuvných dverí d jedno zasúvacie púzdro pre jedno krídlo, priechod 0,6-1,2 m | ks | 2
58 | 553310013300.S | Stavebné puzdro pre posuvné dvere, jedno zasúvacie púzdro pre jedno krídlo, čistý priechod 1100 mm | ks | 2
59 | 553420000200.S | Systém posuvných dverí - sada pojazdov | súb. | 2
60 | 553420000300.S | Systém posuvných dverí - vodiaca lišta (surový profil) | m | 2
61 | 766662112.S | Montáž dverového krídla otočného jednokrídlového poldrážkového, do existujúcej zárubne, vrátane kovania | ks | 23
|  | 2+3+1+3+4+1+3+1+5 |  | 23
62 | 549150000600.S | Kľučka dverová a rozeta 2x, nehrdzavejúca oceľ, povrch nerez brúsený | ks | 22
63 | 611610002200.S225 | Dvere vnútorné jednokrídlové, šírka 600-900 mm, výplň DTD doska, povrch fólia, plné | ks | 18
64 | 611610002200.S | Dvere vnútorné jednokrídlové, šírka 1100 mm, povrch fólia, plné | ks | 5
65 | 766699111.S | Montáž odkladacej dosky s priskrutkovaním na konzoly šírky do 400 mm, dĺžky do 2500 mm | ks | 4
66 | 615680001000pp | Plastová polica 700/200, vrátane držiakov, | ks | 4
67 | 766702111.S | Montáž zárubní obložkových pre dvere jednokrídlové | ks | 23
|  | 17+1+5 |  | 23
68 | 611810002200.S | Zárubňa vnútorná obložková, šírka 600-900 mm, výška 1970 mm, DTD doska, povrch fólia, pre stenu hrúbky 60-170 mm, pre jednokrídlové dvere | ks | 23
69 | 766811071.S1 | Montáž umývačky riadu | ks | 1
70 | 32915-32917pp | Umývačka riadu | ks | 1
Účinný prípravok proti zápachu v umývačke riadu.Vyberte objem : 500g
71 | 766811074.S1 | Montáž osadenie chladničky | ks | 1
72 | 20980pp | Chladnička 100l | ks | 1
Účinne a bez šmúh odstraňuje nečistotu a zvyšky potravín z chladničky a nezanecháva šmuhy. Balenie 500 ml.Špecifikácia : Novinka
73 | 766821017.S | Montáž vstavanej skrine, dverí vrátane kovania, otváravých | ks | 5
|  | 1,000*2+1*3 |  | 5
74 | 615180000800.S | Vstavaná skriňa - dvere vrátane kovania, otváravé-1200/2600 | ks | 1
|  | "S/106" 1 |  | 1
75 | 615180000800.S1 | Vstavaná skriňa - dvere vrátane kovania, otváravé-2150/2600 | ks | 1
|  | "S/107" 1,000 |  | 1
76 | 998766201.S | Presun hmot pre konštrukcie stolárske v objektoch výšky do 6 m | %
| 767 | Konštrukcie doplnkové kovové
77 | 767649195.S | Montáž doplnkov dverí - zámok pre bráničky | ks | 2
78 | 549230000600 | Zámok zadlabávací kompletná sada | ks | 2
79 | 767995105 | Montáž ostatných atypických kovových stavebných doplnkových konštrukcií nad 50 do 100 kg | kg | 93
80 | 55388000 | Oceľová konštrukcia | kg | 93
81 | 767995105 | Montáž ostatných atypických kovových stavebných doplnkových konštrukcií nad 50 do 100 kg | kg | 77
82 | 553880004 | Oceľová konštrukcia | kg | 77
83 | 767995380 | Výroba doplnku stavebného atypického o hmotnosti od 20,01 do 300 kg stupňa zložitosti 1 | kg | 170
|  | 93+77 |  | 170
84 | 998767201 | Presun hmôt pre kovové stavebné doplnkové konštrukcie v objektoch výšky do 6 m | %
| 775 | Podlahy vlysové a parketové
85 | 775413120 | Montáž podlahových soklíkov alebo líšt obvodových skrutkovaním | m | 91
|  | 55+36 |  | 91
86 | 611990004200 | Lišta soklová, drevená lišta, typ: profil, drevený masív,dub, buk a parený buk (30x18 mm) dĺž. 2,0 a viac m | m | 91.91
|  | 91 * 1,01 |  | 91.91
87 | 611990003800 | Roh vnútorný a vonkajší, WELT 60, pre lištu soklovú | ks | 76
|  | 19*4 |  | 76
88 | 998775201 | Presun hmôt pre podlahy vlysové a parketové v objektoch výšky do 6 m | %
| 776 | Podlahy povlakové
89 | 776541300 | Lepenie povlakových podláh PVC vinyl heterogénnych LVT v dielcoch | m2 | 259.03
"PD2"
|  | 3,3+44+5,6+6,8+2,4+13,1+2,75+10,95+8,6+2,7+8,0+20,4+7,5 |  | 136.1
|  | 2,95+11,0+2,75+11,0+2,7+10,85+4*20,42 |  | 122.93
|  | Súčet |  | 259.03
90 | 284110004100 | Podlaha PVC heterogénna, LVT vinylové dielce, | m2 | 266.801
0,55 mm nášlap
|  | 259,03 * 1,03 |  | 266.801
91 | 776551830 | Odstránenie povlakových podláh voľne položených, -0,00100t | m2 | 212.07
"4"
|  | 10+10+10+7,05+44+20,42+3,2+3,36+13,06+9,3+(4*20,42) |  | 212.07
92 | 7769901051 | Vysávanie-vyčistenie podkladu pred kladením povlakovýck podláh | m2 | 287.93
|  | 3,3+44+5,6+6,8+2,4+13,1+2,75+10,95+8,6+2,7+8+20,4+7,5 |  | 136.1
|  | 2,95+11+2,75+11+2,7+10,85 |  | 41.25
|  | 2,9+2,7+4,3+4,9+4,5+4,8+4,8 |  | 28.9
|  | 4*20,42 |  | 81.68
|  | Súčet |  | 287.93
93 | 998776201 | Presun hmôt pre podlahy povlakové v objektoch výšky do 6 m | %
| 777 | Podlahy syntetické
94 | 777130100p | Polyuretánová podlaha -, penetrácia, 1x stierka +vytiahnutie soklík | m2 | 31.5
|  | "PD1" 2,9+2,7+4,3+4,9+4,5+4,8+4,8 |  | 28.9
|  | "vytiahnutie soklíka" 26*0,1 |  | 2.6
|  | Súčet |  | 31.5
95 | 998777201 | Presun hmôt pre podlahy syntetické v objektoch výšky do 6 m | %
| 781 | Obklady
96 | 781445203 | Montáž obkladov vnútor. stien z obkladačiek kladených do tmelu flexibilného veľ. 200x100 mm | m2 | 118.549
|  | 2*2*(2,925+1,85)*2-0,9*2*2+2*(2,925+1,735)*2-0,9*2 |  | 51.44
|  | 2*(1,858+1,658)*2-0,7*2+2*(1,858+1,6)*2-0,7*2 |  | 25.096
|  | 2*(2,15+2)*2-0,8*2+2*(1,85+2,925)*2-0,8*2 |  | 32.5
|  | 1,5*1,5*3 |  | 6.75
|  | 2,925*0,2*4+1,2*0,2+0,915*0,2 |  | 2.763
|  | Súčet |  | 118.549
97 | 5976400019001 | Obkladačky keramické | m2 | 120.92
|  | 118,549 * 1,02 |  | 120.92
98 | 998781201 | Presun hmôt pre obklady keramické v objektoch výšky do 6 m | %
| 783 | Nátery
99 | 783222100 | Nátery kov.stav.doplnk.konštr. syntetické farby šedej na vzduchu schnúce dvojnásobné - 70µm | m2 | 5.44
|  | "OK rám" (93+77)*0,032 |  | 5.44
|  | Súčet |  | 5.44
100 | 783226100 | Nátery kov.stav.doplnk.konštr. syntetické na vzduchu schnúce základný - 35µm | m2 | 5.44
101 | 783726200 | Nátery tesárskych konštrukcií syntetické na vzduchu schnúce lazurovacím lakom 2x lakovaním | m2 | 90
|  | (9+8+8)*1,8*2 |  | 90
102 | 783782404 | Nátery tesárskych konštrukcií, povrchová impregnácia proti drevokaznému hmyzu, hubám a plesniam, jednonásobná | m2 | 90
| 784 | Maľby
103 | 784410100 | Penetrovanie jednonásobné jemnozrnných podkladov výšky do 3,80 m | m2 | 654.763
104 | 784430030 | Maľby akrylátové tónované dvojnásobné, ručne nanášané na jemnozrnný podklad výšky do 3,80 m | m2 | 654.763
|  | "stropy" 28,9+177,35 |  | 206.25
"jestv, steny"
|  | 3*2*(5,92+3,45)*2,6 |  | 146.172
|  | 4*2*(5,92+3,45)*2,6 |  | 194.896
"nové priečky"
|  | 112,497*2+0,5*2 |  | 225.994
|  | "odp. obklady" -118,549 |  | -118.549
|  | Súčet |  | 654.763
| HZS | Hodinové zúčtovacie sadzby
105 | HZS000112.S1 | Stavebno montážne práce -nezahrnuté v položkách,nepredvídané práce | kpl | 1
Celkom