## Zadanie
Odberateľ: SOŠ informačných technológií |  |  |  | Spracoval: | [17 empty] | V module | Hlavička1 | Mena | Hlavička2 | Obdobie
|  |  |  | JKSO : | [17 empty] | Rozpočet | Prehľad rozpočtových nákladov v | EUR
Dodávateľ: |  |  |  | Dátum: | [17 empty] | Čerpanie | Súpis vykonaných prác a dodávok v | SKK | za obdobie | Mesiac 1999
[22 empty] | VK | Prehľad kalkulovaných nákladov v | SKK
Stavba :SOŠ informačných technológií B. Bystrica - hygiena 2018 | [21 empty] | VF | Súpis vykonaných prác a dodávok v | SKK | za obdobie | Mesiac 1999
Objekt :Pavilón P2, 2.NP
Ing. Račáková |  |  | Prehľad rozpočtových nákladov v EUR
Por. | Kód | Kód položky | Popis položky, stavebného dielu, remesla, | Množstvo | Merná | Jednotková | Konštrukcie | Špecifikovaný | Spolu | Hmotnosť v tonách |  | Suť v tonách |  | Pozícia | Množstvo | Množstvo | Množstvo | Vyňatý | Vysoká sadzba | Typ
číslo | cenníka |  | výkaz-výmer | výmera | jednotka | cena | a práce | materiál |  | Jednotková | Spolu | Jednotková | Spolu |  | rozpočtované | od začiatku | dodatok | z režimu stavba | DPH ( materiál ) | položky | Nh
PRÁCE A DODÁVKY HSV
6 - ÚPRAVY POVRCHOV, PODLAHY, VÝPLNE
1 | 014 | 61142-1321 | Oprava váp. omietky stropov hladkých 10-30% | 26.36 | m2 | [14 empty] | E |  | 45.41.10 | 1301030300841
"stropy" 8,67+8,51+2,71+3,25+3,22 = 26.360
2 | 011 | 61146-5115 | Príprava podkl.BAUMIT-Betonkontakt, pod omietky vnút.stropov, zvýš.priľna. náter | 7.908 | m2 | [14 empty] | E |  | 45.41.10
"stropy" 26,36*0,3 = 7.908
3 | 014 | 61242-1321 | Oprava váp. omiet. vnút. stien hladkých 10-30% | 62.496 | m2 | [14 empty] | E |  | 45.41.10 | 1303030300821
(3,4+2,55)*2*1,4-0,9*1,3*2 = 14.320
(3,34+2,55)*2*1,4-0,9*1,3*2 = 14.152
(1,4+1,65)*2*1,4 = 8.540
(1,4+2,33)*2*1,4 = 10.444
(1,4+2,3)*2*1,4 = 10.360
"ostenia" (0,9+1,5*2)*0,3*4 = 4.680
.
.
4 | 011 | 61242-1615 | Omietka vnút. stien vápenná hrubá zatretá - pod obklad | 78.76 | m2 | [14 empty] | E |  | 45.41.10 | 1303020400001
(3,4+2,55)*2*2-0,7*2-0,9*0,2*2 = 22.040
(3,34+2,55)*2*2-0,7*2-0,9*0,2*2 = 21.800
(1,4+1,65)*2*2-0,7*2*2 = 9.400
(1,4+2,33)*2*2-0,7*2 = 13.520
(1,4+2,3)*2*2-0,7*2*2 = 12.000
5 | 011 | 61246-5115 | Príprava podkl.BAUMIT-Betonkontakt, pod omietky vnút.stien, zvýš.priľna. náteru | 97.509 | m2 | [14 empty] | E |  | 45.41.10 | 13090910
62,496*0,3+78,76 = 97.509
6 | 014 | 62460-1010 | Pretmelenie škár 5 x 3 mm tmelom akrylátovým Ceresit CS-biely | 44 | m | [14 empty] | E |  | 45.25.50 | 130918
2*22 = 44.000
7 | 011 | 63245-0231 | Vyrovnávací cem. poter samonivel. zhotov. v ploche zo suchých zmesí hr. 20 mm | 20.63 | m2 | [14 empty] | E |  | 45.25.32
3,17+12,24+5,22 = 20.630
6 - ÚPRAVY POVRCHOV, PODLAHY, VÝPLNE spolu:
9 - OSTATNÉ KONŠTRUKCIE A PRÁCE
8 | 003 | 94195-5003 | Lešenie ľahké prac. pomocné výš. podlahy do 2,5 m | 26 | m2 | [14 empty] | E |  | 45.25.10 | 303010303001
9 | 011 | 95290-1114 | Vyčistenie budov byt. alebo občian. výstavby pri výške podlaž. nad 4 m | 26.36 | m2 | [14 empty] | E |  | 45.45.13 | 1226032500052
42,87*3 = 128.610
10 | 013 | 96508-1713 | Búranie dlažieb xylolit. alebo keram. hr. do 1 cm nad 1 m2 | 26.36 | m2 | [14 empty] | E |  | 45.11.11 | 501050800002
8,67+8,51+2,71+3,25+3,22 = 26.360
11 | 013 | 96806-1125 | Vyvesenie alebo zavesenie drev. krídiel dvier do 2 m2 | 5 | kus | [14 empty] | E |  | 45.11.11 | 502070600003
.
12 | 013 | 97403-1133 | Vysekanie rýh v tehelnom murive hl. do 5 cm š. do 10 cm | 8 | m | [14 empty] | E |  | 45.11.11 | 5010603000
13 | 013 | 97406-1010 | Vyrezanie rýh v plnom pálenom tehelnom murive hl.2cm š.4cm frézovaním | 40 | m | [14 empty] | E |  | 45.11.11 | 501060300321
14 | 013 | 97805-9531 | Vybúranie obkladov vnút. z obkladačiek plochy nad 2 m2 | 78.76 | m2 | [14 empty] | E |  | 45.11.11 | 501081400008
(3,4+2,55)*2*2-0,7*2-0,9*0,2*2 = 22.040
(3,34+2,55)*2*2-0,7*2-0,9*0,2*2 = 21.800
(1,4+1,65)*2*2-0,7*2*2 = 9.400
(1,4+2,33)*2*2-0,7*2 = 13.520
(1,4+2,3)*2*2-0,7*2*2 = 12.000
15 | 013 | 97901-1111 | Zvislá doprava sute a vybúr. hmôt za prvé podlažie | 6.491 | t | [14 empty] | E |  | 45.11.11 | 508018501001
16 | 013 | 97901-1121 | Zvislá doprava sute a vybúr. hmôt za každé ďalšie podlažie | 6.491 | t | [14 empty] | E |  | 45.11.11 | 508018502001
17 | 013 | 97908-1111 | Odvoz sute a vybúraných hmôt na skládku do 1 km | 6.491 | t | [14 empty] | E |  | 45.11.11 | 508020002001
18 | 013 | 97908-1121 | Odvoz sute a vybúraných hmôt na skládku každý ďalší 1 km | 64.91 | t | [14 empty] | E |  | 45.11.11 | 508020002002
19 | 013 | 97908-2111 | Vnútrostavenisková doprava sute a vybúraných hmôt do 10 m | 6.491 | t | [14 empty] | E |  | 45.11.11 | 508038801001
20 | 013 | 97908-2121 | Vnútrost. doprava sute a vybúraných hmôt každých ďalších 5 m | 6.491 | t | [14 empty] | E |  | 45.11.11 | 508038801002
21 | 013 | 97913-1409 | Poplatok za ulož.a znešk.staveb.sute na vymedzených skládkach "O"-ostatný odpad | 6.491 | t | [14 empty] | E |  | 45.11.11 | 50803
22 | 014 | 99928-1111 | Presun hmôt pre opravy v objektoch výšky do 25 m | 6.166 | t | [14 empty] | E |  | 45.41.10 | 121603
23 | 000 | 99999-0001 | Konštrukcie a práce HSV, HZS T1-bližšie nešpecifikované práce | 20 | hod | [14 empty] | E |  | 45.45.13
9 - OSTATNÉ KONŠTRUKCIE A PRÁCE spolu:
PRÁCE A DODÁVKY HSV spolu:
PRÁCE A DODÁVKY PSV
721 - Vnútorná kanalizácia
24 | 721 | 72117-1105 | Potrubie kanal. z PVC-U rúr hrdlových odpadné D 50x1,8 | 8 | m | [14 empty] | I |  | 45.33.20 | 88010102010
25 | 721 | 72119-4104 | Vyvedenie a upevnenie kanal. výpustiek D 40x1.8 | 4 | kus | [14 empty] | I |  | 45.33.20 | 8801010500012
26 | 721 | 72119-4105 | Vyvedenie a upevnenie kanal. výpustiek D 50x1.8 | 3 | kus | [14 empty] | I |  | 45.33.20 | 8801010500013
27 | 721 | 72119-4109 | Vyvedenie a upevnenie kanal. výpustiek D 110x2.3 | 6 | kus | [14 empty] | I |  | 45.33.20 | 8801010500016
28 | 721 | 72129-0111 | Skúška tesnosti kanalizácie vodou do DN 125 | 8 | m | [14 empty] | I |  | 45.33.20 | 8801019000501
29 | 721 | 72199-9904 | Vnútorná kanalizácia HZS T4 - prečistenie pôvodných rozvodov | 3 | hod | [14 empty] | I |  | 45.33.20 | 880102
30 | 721 | 99872-1202 | Presun hmôt pre vnút. kanalizáciu v objektoch výšky do 12 m |  | % | [14 empty] | I |  | 45.33.30 | 8899880101602
721 - Vnútorná kanalizácia spolu:
722 - Vnútorný vodovod
31 | 721 | 72217-122R | Potrubie z plastických rúrok PP-R,PN 16 DN 15 mm | 9 | m | [14 empty] | I |  | 45.33.20 | 8802010201011
32 | 721 | 72218-1111 | Ochrana potrubia plstenými pásmi do DN 20 | 9 | m | [14 empty] | I |  | 45.33.20 | 8802019000001
33 | 721 | 72219-022R | Vyvedenie vodovod. výpustiek DN 15mm | 3 | súbor | [14 empty] | I |  | 45.33.20 | 8802010301031
34 | 721 | 72222-0121 | Arm. vod. s 1 závitom, nástenka K 247 pre batériu G 1/2x150mm | 5 | pár | [14 empty] | I |  | 45.33.20 | 8802022102003
35 | 721 | 72229-0215 | Tlakové skúšky vodov. potrubia hrdl. alebo prírub. do DN 100 | 9 | m | [14 empty] | I |  | 45.33.20 | 8802019000503
36 | 721 | 72229-0234 | Preplachovanie a dezinfekcia vodov. potrubia do DN 80 | 9 | m | [14 empty] | I |  | 45.33.20 | 8802019000201
37 | 721 | 99872-2202 | Presun hmôt pre vnút. vodovod v objektoch výšky do 12 m |  | % | [14 empty] | I |  | 45.33.30 | 8899880201603
722 - Vnútorný vodovod spolu:
725 - Zariaďovacie predmety
38 | 721 | 72511-0811 | Demontáž záchodov splachovacích s nádržou | 6 | súbor | [14 empty] | I |  | 45.33.20 | 502034608540
39 | 721 | 72511-2300 | Záchodová misa z diturvitu kompletná, štandardná kvalita | 6 | súbor | [14 empty] | I |  | 45.33.20 | 88050141
40 | 721 | 72511-4932 | Opr. zar. záchodov, novodurový sklz pr. 110/114 | 6 | kus | [14 empty] | I |  | 45.33.20 | 880501
41 | 721 | 72511-9309 | Príplatok za použitie silikónového tmelu 0,30 kg/kus | 6 | kus | [14 empty] | I |  | 45.33.20 | 8805014100019
42 | 721 | 72512-2100 | Pisoárové záchody z diturvitu so zápach. uzávierkou | 3 | súbor | [14 empty] | I |  | 45.33.20 | 8805014201001
43 | 721 | 72512-9208 | Montáž splachovača pisoára automatic. | 3 | súbor | [14 empty] | I |  | 45.33.20 | 8805014201005
44 | MAT | 551 47023R | Splachovač pisoárov automatický Senzor APIS 5B | 3 | kus | [14 empty] | I |  | 29.13.12
45 | 721 | 72513-0811 | Demontáž pisoárového stánia s nádržkou 1 dielne | 5 | súbor | [14 empty] | I |  | 45.33.20 | 502034609550
46 | 721 | 72513-9102 | Príplatok za použitie silikónového tmelu 0,6 kg/kus | 3 | kus | [14 empty] | I |  | 45.33.20 | 8805024500009
47 | 721 | 72521-0821 | Demontáž umývadiel bez výtokových armatúr | 4 | súbor | [14 empty] | I |  | 45.33.20 | 502034610540
48 | 721 | 72521-2200 | Umývadlo z diturvitu so zápach. uzáv. štandardná kvalita | 4 | súbor | [14 empty] | I |  | 45.33.20 | 880502
49 | 721 | 72533-0820 | Demontáž výleviek diturvitových bez výtokových armatúr | 1 | súbor | [14 empty] | I |  | 45.33.20 | 502034606547
50 | 721 | 72533-082R | Demontáž splach. nádrží výleviek | 1 | súbor | [14 empty] | I |  | 45.33.20
51 | 721 | 72533-9101 | Montáž výleviek keramic., liat, a i. hmoty bez výtok armat. a splach nádrže | 1 | súbor | [14 empty] | I |  | 45.33.20 | 8805034800002
52 | MAT | 642 711010 | Výlevka keramická biela | 1 | kus | [14 empty] | I |  | 26.22.10
53 | 721 | 72581-9401 | Montáž ventilov rohových s pripojovacou rúrkou G 1/2 | 6 | súbor | [14 empty] | I |  | 45.33.20 | 8805077103001
54 | MAT | 551 012660 | Ventil rohový s flexi hadicou G 1/2 | 6 | kus | [14 empty] | I |  | 29.13.20
55 | 721 | 72582-0200 | Batéria drezová nástenná G 1/2 štandardná kvalita | 1 | súbor | [14 empty] | I |  | 45.33.20 | 8805077
56 | 721 | 72582-1300 | Batéria umývadlová stojanková G 1/2 štandardná kvalita | 4 | súbor | [14 empty] | I |  | 45.33.20 | 8805077
57 | 721 | 72586-0811 | Demontáž zápachových uzávierok jednoduchých pre zar. predm. | 4 | kus | [14 empty] | I |  | 45.33.20 | 502034611550
58 | 721 | 72598-0121 | Dvierka prístupové k inštaláciám z plastov 15/15 | 4 | kus | [14 empty] | I |  | 45.33.20 | 880508
59 | 721 | 72599-9904 | Zariaďovacie predmety HZS T4 - demontáž a montáž doplnkových prvkov | 10 | hod | [14 empty] | I |  | 45.33.20 | 880508
60 | 721 | 99872-5202 | Presun hmôt pre zariaď. predmety v objektoch výšky do 12 m |  | % | [14 empty] | I |  | 45.33.30 | 8899880501602
725 - Zariaďovacie predmety spolu:
766 - Konštrukcie stolárske
61 | 766 | 76666-1112 | Montáž dvier kompl. otvár. do zárubne 1-krídl. do 0,8m | 5 | kus | [14 empty] | I |  | 45.42.11 | 660501
.
62 | MAT | 611 617120 | Dvere vnútorné plné 70x197,kľučky,kovanie,FAB | 5 | kus | [14 empty] | I |  | 20.30.11
63 | 766 | 76666-2811 | Demontáž prahov dvier 1-krídlových | 3 | kus | [14 empty] | I |  | 45.42.11 | 502090600122
64 | 766 | 76669-911R | Montáž a dod. dosák umývadlo š.470mm,v.850mm | 2.8 | m | [14 empty] | I |  | 45.42.13 | 66060600
1,4*2 = 2.800
65 | 766 | 99876-6202 | Presun hmôt pre konštr. stolárske v objektoch výšky do 12 m |  | % | [14 empty] | I |  | 45.42.13 | 6699660001602
766 - Konštrukcie stolárske spolu:
767 - Konštrukcie doplnk. kovové stavebné
66 | 767 | 76713-1121 | Montáž a dod. kabín stienky s dverami | 22.6 | m2 | [14 empty] | I |  | 45.42.12 | 670103
(2,55+1,55*2)*2*2 = 22.600
.
67 | 767 | 76713-113R | Demontáž kabín WC s dverami | 22.6 | m2 | [14 empty] | I |  | 45.42.12 | 670103
(3,6+1,23*3)*2+(3,6+0,95)*2 = 23.680
68 | 767 | 99876-7202 | Presun hmôt pre kovové stav. doplnk. konštr. v objektoch výšky do 12 m |  | % | [14 empty] | I |  | 45.42.12 | 6799670001604
767 - Konštrukcie doplnk. kovové stavebné spolu:
771 - Podlahy z dlaždíc keramických
69 | 771 | 77157-5109 | Montáž podláh z dlaždíc keram. rež. hlad. 300x300 do tmelu | 26.36 | m2 | [14 empty] | I |  | 45.43.12 | 7101010202014
8,67+8,51+2,71+3,25+3,22 = 26.360
70 | MAT | 597 63733R | Dlažba keramická protišmyková 300x300x9 I | 27.678 | m2 | [14 empty] | I |  | 26.30.10
26,36*1,05 = 27.678
71 | 771 | 99877-1202 | Presun hmôt pre podlahy z dlaždíc v objektoch výšky do 12 m |  | % | [14 empty] | I |  | 45.43.12 | 7199710
771 - Podlahy z dlaždíc keramických spolu:
781 - Obklady z obkladačiek a dosiek
72 | 771 | 78141-5014 | Montáž obkladov vnút. z obklad. pórovin. 200x200 do tmelu | 78.76 | m2 | [14 empty] | I |  | 45.43.12 | 7102010102004
(3,4+2,55)*2*2-0,7*2-0,9*0,2*2 = 22.040
(3,34+2,55)*2*2-0,7*2-0,9*0,2*2 = 21.800
(1,4+1,65)*2*2-0,7*2*2 = 9.400
(1,4+2,33)*2*2-0,7*2 = 13.520
(1,4+2,3)*2*2-0,7*2*2 = 12.000
73 | MAT | 597 670370 | Obkl. keramický 200x200mm | 82.698 | m2 | [14 empty] | I |  | 26.30.10
78,76*1,05 = 82.698
74 | 771 | 78149-1111 | Montáž a dod. plastových profilov do malty, roh | 7.6 | m | [14 empty] | I |  | 45.43.12 | 7102010
2*2+0,9*4 = 7.600
75 | 771 | 99878-1202 | Presun hmôt pre obklady keramické v objektoch výšky do 12 m |  | % | [14 empty] | I |  | 45.43.12 | 7199710
781 - Obklady z obkladačiek a dosiek spolu:
783 - Nátery
76 | 783 | 78320-1811 | Odstránenie náterov z kov. stav. doplnk. konštr. oškrabaním | 7.05 | m2 | [14 empty] | I |  | 45.11.11 | 8401029000801
77 | 783 | 78322-2100 | Nátery kov. stav. doplnk. konštr. syntet. dvojnásobné | 7.05 | m2 | [14 empty] | I |  | 45.44.21 | 8401020203001
"zárubne" (0,8+2*2)*0,5*5*3 = 36.000
.
78 | 783 | 78322-6100 | Nátery kov. stav. doplnk. konštr. syntet. základné | 7.05 | m2 | [14 empty] | I |  | 45.44.21 | 8401020201001
(0,7+2*2)*0,3*5 = 7.050
783 - Nátery spolu:
784 - Maľby
79 | 784 | 78440-2801 | Odstránenie malieb v miestnostiach výšky do 3,8 m oškrabaním | 88.856 | m2 | [14 empty] | I |  | 45.11.11 | 8402900000811
.
80 | 784 | 78441-132R | Penetrácia v miest. do 3,8m | 88.856 | m2 | [14 empty] | I |  | 45.44.21
.
81 | 784 | 78445-2571 | Maľba zo zmesí tekut. 1far. dvojnás. v miest. do 3,8m | 88.856 | m2 | [14 empty] | I |  | 45.44.21 | 84020326
(3,4+2,55)*2*1,4 = 16.660
(3,34+2,55)*2*1,4 = 16.492
(1,4+1,65)*2*1,4 = 8.540
(1,4+2,33)*2*1,4 = 10.444
(1,4+2,3)*2*1,4 = 10.360
"stropy" 8,67+8,51+2,71+3,25+3,22 = 26.360
.
.
.
.
.
.
784 - Maľby spolu:
PRÁCE A DODÁVKY PSV spolu:
PRÁCE A DODÁVKY M
M21 - 155 Elektromontáže
82 | 921 | 21001-0301 | Škatuľa KP prístrojová bez zapojenia | 4 | kus | [14 empty] | M |  | 45.31.1* | 9101110101001
83 | MAT | 345 600K000 | Škatuľa KP prístrojová 1-nás : KP 67/2 (D70x45) | 4 | kus | [14 empty] | M |  | 31.20.27
84 | 921 | 21011-0001 | Spínač nástenný, zapustený IP20-44, rad.1 | 4 | kus | [14 empty] | M |  | 45.31.1* | 9111010101001
85 | MAT | 345 350A021 | Spínač rad.1 : 3558A-06940 B Tango® IP44, zapustený, biela | 4 | kus | [14 empty] | M |  | 31.20.25 | 3558A-06940 B
86 | 921 | 21020-0004 | Svietidlo žiarovkové IP20, 1x60W | 4 | kus | [14 empty] | M |  | 45.31.1* | 9120020103001
87 | MAT | 348 2B039R | Svietidlo žiarivkové OMS PLASTIC FORWALL 211x60W IP54+zdroje | 4 | kus | [14 empty] | M |  | 31.50.25
88 | 921 | 21080-0105 | Kábel 750V uložený pod omietkou CYKY 3x1,5 | 40 | m | [14 empty] | M |  | 45.31.1* | 9108010103005
89 | MAT | 341 203M100 | Kábel Cu 750V : CYKY-J 3x1,5 | 40 | m | [14 empty] | M |  | 31.30.13
90 | 921 | 21328-0060 | PPV (pomocné a podružné výkony) | 0.5 | % | [14 empty] | M |  | 45.31.1* | 912503
91 | 921 | 21999-0005 | Elektromontáže, silnoprúd HZS T5 - nepredvídané práce | 4 | hod | [14 empty] | M |  | 45.31.1*
M21 - 155 Elektromontáže spolu:
PRÁCE A DODÁVKY M spolu:
Za rozpočet celkom

## Figury
Odberateľ: SOŠ informačných technológií |  |  | Spracoval:
Projektant: Architektonický ateliér Tomala |  |  | JKSO :
Dodávateľ: |  |  | Dátum: 17.04.2015
Stavba :SOŠ informačných technológií B. Bystrica - hygiena 2018
Objekt :Pavilón P3, 2.NP
Ing. Račáková
Názov figúry | Popis figúry | Aritmetický výraz | Hodnota