## Rozpočet
Popis | MJ | Množstvo | Cena jednotková | Materiál | Montáž | Ostatné | Cena celkom
|  |  | EUR bez DPH | EUR bez DPH | EUR bez DPH | EUR bez DPH | EUR bez DPH
DEMONTÁŽNE PRÁCE
Demontáž svietidla | ks | 1482 |  |  | 0 |  | 0
Demontáž svietidla nad vedením NN | ks | 5 |  |  | 0 |  | 0
Demontáž výložníka pod vedením NN | ks | 167 |  |  | 0 |  | 0
Demontáž výložníka nad vedením NN | ks | 21 |  |  | 0 |  | 0
Demontáž konzoly/výložníka na fasáde | ks | 8 |  |  | 0 |  | 0
Demontáž konzoly reflektora | ks | 15 |  |  | 0 |  | 0
Demontáž 2-ramenného výložníka oceľového stožiara | ks | 6 |  |  | 0 |  | 0
Demontáž 1-ramenného výložníka oceľového stožiara | ks | 15 |  |  | 0 |  | 0
Odvoz a likvidácia | ks | 1779 |  |  | 0 |  | 0
Demontáž RVO | ks | 9 |  |  | 0 |  | 0
Demontáž RVO vstavaný | ks | 13 |  |  | 0 |  | 0
Demontáž oceľového stožiara do 6 m | ks | 3 |  |  | 0 |  | 0
Demontáž oceľového stožiara do 12 m | ks | 16 |  |  | 0 |  | 0
Demontáž základu stožiara v zeleni | ks | 15 |  |  | 0 |  | 0
Demontáž základu stožiara - spevneny povrch | ks | 4 |  |  | 0 |  | 0
MONTÁŽNE PRÁCE
Výložník na betonový stožiar V05A (VBS 1/50cm A) | ks | 55 |  | 0 |  |  | 0
Výložník na betonový stožiar V05B (VBS 1/50cm B) | ks | 3 |  | 0 |  |  | 0
Výložník na betonový stožiar V05C (VBS 1/50cm C) | ks | 5 |  | 0 |  |  | 0
Výložník na betonový stožiar V10A (VBS 1/100cm A) | ks | 93 |  | 0 |  |  | 0
Výložník na betonový stožiar V10B (VBS 1/100cm B) | ks | 8 |  | 0 |  |  | 0
Výložník na betonový stožiar V10C (VBS 1/100cm C) | ks | 11 |  | 0 |  |  | 0
Výložník na oceľový stožiar UD1/60/76-500 | ks | 1 |  | 0 |  |  | 0
Výložník oblúkový na oceľový stožiar | ks | 6 |  | 0 |  |  | 0
Konzola na montáž na fasádu | ks | 8 |  | 0 |  |  | 0
Konzola pre reflektor - na oceľový stožiar | ks | 15 |  | 0 |  |  | 0
Redukcia 78/60 ZN nadstavec na stožiar | ks | 23 |  | 0 |  |  | 0
Skrátenie oceľového stožiara + redukcia 89/78 ZN | ks | 2 |  | 0 |  |  | 0
Predĺženie oceľového stožiara o 1 m / 60 | ks | 56 |  | 0 |  |  | 0
Predĺženie oceľového stožiara o 1 m / 76 | ks | 31 |  | 0 |  |  | 0
Montáž - Výložník | ks | 317 |  |  | 0 |  | 0
Svietidlo LED1_81W, 2x SR konektor | ks | 200 |  | 0 |  |  | 0
Svietidlo LED2_61W, 2x SR konektor | ks | 213 |  | 0 |  |  | 0
Svietidlo LED3_42,5W, 2x SR konektor | ks | 141 |  | 0 |  |  | 0
Svietidlo LED4_33,5W, 2x SR konektor | ks | 377 |  | 0 |  |  | 0
Svietidlo LED5_27W, 2x SR konektor | ks | 288 |  | 0 |  |  | 0
Svietidlo LED6_23,5W, 2x SR konektor | ks | 92 |  | 0 |  |  | 0
Svietidlo PARK1_40W, asym. 1x SR konektor | ks | 33 |  | 0 |  |  | 0
Svietidlo PARK2_50W, asym. 1x SR konektor | ks | 14 |  | 0 |  |  | 0
Svietidlo PARK3_53W, sym. 1x SR konektor | ks | 41 |  | 0 |  |  | 0
Reflektor REF1_38,5W S | ks | 3 |  | 0 |  |  | 0
Reflektor REF2_162W A | ks | 7 |  | 0 |  |  | 0
Reflektor REF3_120W S | ks | 5 |  | 0 |  |  | 0
Svietidlo PRECHOD_75W, 2x SR konektor | ks | 50 |  | 0 |  |  | 0
Montáž - Svietidlo LED | ks | 1464 |  |  | 0 |  | 0
Opätovná montáž existujúceho LED svietidla kvôly výmeny výložníka | ks | 4 |  |  | 0 |  | 0
Riadiací modul do svietidla | ks | 1464 |  | 0 |  |  | 0
Montáž riadiaceho modulu do svietidla | ks | 1464 |  |  | 0 |  | 0
Svorka P120/10I odbočovacia PR - prepichovacia svorka/univerzálna svorka P120/10I | ks | 386 |  | 0 |  |  | 0
Montáž - Prepichovacia/univerzálna svorka | ks | 386 |  |  | 0 |  | 0
Poistkové púzdro vrátane poistky 2A | ks | 203 |  | 0 |  |  | 0
Montáž poistkového púzdra | ks | 203 |  |  | 0 |  | 0
Kábel silový medený CYKY-J 3x1,5 | m | 5821 |  | 0 |  |  | 0
Montáž - Kábel silový medený CYKY-J 3x1,5 | m | 5821 |  |  | 0 |  | 0
Výkop v chodníku do hĺbky 80 cm, odvoz výkopku na skládku, pokládka kábla, fólia, zásyp, uvedenie do pôvodného stavu | m | 6 |  |  | 0 |  | 0
Fólia BLESK 30cm výstražná červená !!! (predaj v balikoch = 50m) | m | 50 |  | 0 |  |  | 0
Kábel 1- AYKY-J 4x16 - silový s hliníkovým jadrom | m | 8 |  | 0 |  |  | 0
Montáž - silový kábel meďený 750-1000 V (v mm2) voľne uložený AYKY 1 kV do 4x16 | m | 8 |  |  | 0 |  | 0
Rúrka KF 09040 BA dvojplášťová červená KOPOFLEX 40 - chránička káblová ohybná, spevnená | m | 7 |  | 0 |  |  | 0
Pokládka chráničky priemeru do 50mm do výkopu | m | 7 |  |  | 0 |  | 0
Pokládka uzemňovacieho vedenia, FeZn30/4 alebo FeZn ø=8 mm2 v zemi včít. svoriek,prepojenia, izolácie spojov s FeZn ø=8 mm | m | 6 |  |  | 0 |  | 0
Guľatina FeZn8 (1kg=2,5m, 1m=0,4kg), vrátane podružného materiálu | kg | 3 |  | 0 |  |  | 0
Svorka SP1 pripojovacia pre spojenie kovových súčiastok, d=8-10mm | ks | 2 |  | 0 |  |  | 0
Svorka SJ02 4xM8 k zemniacej tyči , d=25mm | ks | 4 |  | 0 |  |  | 0
Uzemnenie stožiara vrátane svoriek | ks | 2 |  |  | 0 |  | 0
Tyč ZT 1,5m uzemňovacia plná | ks | 2 |  | 0 |  |  | 0
Montáž - výkop jamy pre stožiar | ks | 2 |  |  | 0 |  | 0
Stožiarová svorkovnica TB-1 stožiarová bez poistky 4 žily | ks | 934 |  | 0 |  |  | 0
Stožiarová svorkovnica TB-2 stožiarová bez poistiek 4 žily | ks | 23 |  | 0 |  |  | 0
Stožiarová svorkovnica ROSA TB-3 | ks | 6 |  | 0 |  |  | 0
Poistka valcová 500V AC, 6A, 100kA, gG - poistka 6A D01 E14 do stožiarovej svorkovnice | ks | 998 |  | 0 |  |  | 0
Montáž svorkovnice stožiarovej, pripevnenie svorkovnice, úprava káblov, montáž do 15 ks vodičov do priemeru 25 mm, montáž poistky, zapojenie vývodu pre svietidlo, uzatvorenie svorkovnice min IP 43. | ks | 963 |  |  | 0 |  | 0
Ukončenie vodičov . vč. zapojenia a vodičovej koncovky do 25 mm2 | ks | 7704 |  |  | 0 |  | 0
Stožiar LBH5 B (114/76/60) ZN bezprírubový oceľový zinkovaný výšky 5m | ks | 2 |  | 0 |  |  | 0
Púzdrový základ pre stožiar bezprírubový verejného osvetlenia v ose trasy kábla do výšky 8 m | ks | 2 |  |  | 0 |  | 0
Montáž stožiara do výšky 6 m, doprava (z blizkej skladky) a montáž stožiara, osadenie do základu,zatiahnutie kábla, zhotovenie čapice |  | 2 |  |  | 0 |  | 0
Laminátová pätka | ks | 712 |  | 0 |  |  | 0
Demontáž - Laminátová pätka | ks | 714 |  |  | 0 |  | 0
Náter, odhrdzavenie oceľového stožiara | ks | 922 |  |  | 0 |  | 0
Farba RAL 9006 Alkyton | l | 646 |  | 0 |  |  | 0
Spojka epoxidová pre celoplastové káble SVPe do 1 kV do 4x25 mm2 | ks | 4 |  |  | 0 |  | 0
Montáž - Zemná káblová spojka | ks | 4 |  |  | 0 |  | 0
Prekládka dopravnej značky / reklamných tabúľ | ks | 7 |  |  | 0 |  | 0
RVO
Rozvádzač RVO - pilierový - hl.istič do 3x100A/400V, istenie vývodov, prívod a vývody odspodu, astrohodiny, zvodič prapätia B+C, svetlo, zásuvka, prepínač R-0-A | ks | 22 |  | 0 |  |  | 0
Montáž - Rozvádzač RVO, do 3x100A/400V pilierový | ks | 22 |  |  | 0 |  | 0
Uzemnenie RVO | ks | 22 |  |  | 0 |  | 0
Tyč ZT 1,5m uzemňovacia plná | ks | 22 |  | 0 |  |  | 0
Svorka SJ02 4xM8 k zemniacej tyči , d=25mm | ks | 44 |  | 0 |  |  | 0
Guľatina FeZn10 (1kg=1,612m, 1m=0,62kg), vrátane podružného materiálu | kg | 55 |  | 0 |  |  | 0
Montáž chráničky do ø63mm na betónový stožiar so zatiahnutím kábla | m | 12 |  |  | 0 |  | 0
Rúrka 6036 ZNM oceľová závitová pozinkovaná, dĺžka 3m, priemer 40 mm | ks | 3 |  | 0 |  |  | 0
Rúrka 6063 ZN oceľová závitová pozinkovaná, dĺžka 3m, priemer 63 mm | ks | 1 |  | 0 |  |  | 0
Ukončenie vodičov . vč. zapojenia a vodičovej koncovky do 25 mm2 | ks | 352 |  |  | 0 |  | 0
Montáž nosiča rúrok | ks | 6 |  |  | 0 |  | 0
Držiak zvodových rúr | ks | 6 |  | 0 |  |  | 0
Rúrka KF 09050 BA dvojplášťová červená KOPOFLEX 50 - chránička káblová ohybná, spevnená | m | 352 |  | 0 |  |  | 0
Pokládka chráničky priemeru do 63mm do výkopu | m | 352 |  |  | 0 |  | 0
Výkop v zeleni do hĺbky 70 cm, zatrávnenie, odvoz výkopku na skládku, pokládka kábla, fólia, piesok, zásyp, uvedenie do pôvodného stavu | m | 24 |  |  | 0 |  | 0
Výkop v chodníku do hĺbky 70 cm, zatrávnenie, odvoz výkopku na skládku, pokládka kábla, fólia, piesok, zásyp, uvedenie do pôvodného stavu | m | 42 |  |  | 0 |  | 0
Fólia BLESK 30cm výstražná červená !!! (predaj v balikoch = 50m) | m | 100 |  | 0 |  |  | 0
Silový kábel hliníkový 750-1000 V (v mm2) voľne uložený AYKY 1 kV do 4x25 | m | 476 |  |  | 0 |  | 0
Kábel 1- AYKY-J 4x25 - silový s hliníkovým jadrom | m | 476 |  | 0 |  |  | 0
Svorka P150/150I odbočovacia prepichovacia Al6-150mm2, Cu6-150mm2 - prepichovacia svorka na káblové vedenia | ks | 16 |  | 0 |  |  | 0
Montáž - Prepichovacia svorka na káblové vedenia | ks | 16 |  |  | 0 |  | 0
Sada SZT-SKS 3/4 zmršťovacia s trhacími spojkami 4x16-25mm do 1kV | ks | 89 |  | 0 |  |  | 0
Montáž - káblová spojka pre zabudované rozvádzače | ks | 89 |  |  | 0 |  | 0
Úprava v rozvádzači - výmena prístrojov a inštalácie - materiál | ks | 13 |  | 0 |  |  | 0
Úprava v rozvádzači - montáž | ks | 13 |  |  | 0 |  | 0
Inteligentný systém monitorovania a riadenia RVO | ks | 37 |  | 0 |  |  | 0
Osadenie a zapojenie inteligentného systému monitorovania a riadenia RVO | ks | 37 |  |  | 0 |  | 0
OSTATNÉ
Podružný materiál | % | 1.5 | 0 |  |  | 0 | 0
Podiel pridružených výkonov | % | 3 | 0 |  |  | 0 | 0
Odvoz sutiny na skládku | m3 | 2.8 |  |  |  | 0 | 0
Asfaltovanie min 4 cm hrubého asfaltu, 3 cm jemného asfaltu s vyrovnaním terénu | m2 | 3 |  |  |  | 0 | 0
Odpojenie siete ZSDIS | hod. | 13 |  |  |  | 0 | 0
Zameranie inžinierských sieti | kpl | 1 |  |  |  | 0 | 0
Revízia | ks | 39 |  |  |  | 0 | 0
Revízia nových stožiarov | kpl | 1 |  |  |  | 0 | 0
Doprava | kpl | 1 |  |  |  | 0 | 0
Doprava stožiarov | kpl | 1 |  |  |  | 0 | 0
Montážna plošina | hod | 1464 |  |  |  | 0 | 0
Montážna plošina pre náter stožiarov | hod. | 922 |  |  |  | 0 | 0
Doprava plošina | kpl | 1 |  |  |  | 0 | 0
Celkom bez DPH |  |  |  | 0 | 0 | 0 | 0
DPH (20%) | [6 empty] | 0
Celkom s DPH | [6 empty] | 0