## Zadanie
Odberateľ: Stredná odborná škola služieb a lesníctva Banská Śtiavnica | [7 empty] | Spracoval: Ing.Gašparík Martin | [16 empty] | V module | Hlavička1 | Mena | Hlavička2 | Obdobie
Projektant: Ing.Gajdoš Juraj ,Banská Śtiavnica | [7 empty] | JKSO : | [16 empty] | Rozpočet | Prehľad rozpočtových nákladov v | EUR
Dodávateľ: Neurčený-stavebno montážna firma vybratá výberovým konaním | [7 empty] | Dátum: 02.07.2018 | [16 empty] | Čerpanie | Súpis vykonaných prác a dodávok v | EUR | za obdobie | Mesiac 2011
[25 empty] | VK | Prehľad kalkulovaných nákladov v | EUR
Rekonštrukcia strechy školy časť nad bytmi v Banskej Śtiavnici | [7 empty] | č. 044/2018 | [16 empty] | VF | Súpis vykonaných prác a dodávok v | EUR | za obdobie | Mesiac 2011
Ing. Gašparík Martin |  |  | Prehľad rozpočtových nákladov v EUR
Por. | Kód | Kód položky | Popis položky, stavebného dielu, remesla, | Množstvo | Merná | Jednotková | Konštrukcie | Špecifikovaný | Spolu | Hmotnosť v tonách |  | Suť v tonách |  | DPH | Pozícia | Množstvo | Množstvo | Množstvo | Vyňatý | Vysoká sadzba | Typ | Nh | X | Y | Klasifikácia | Katalógové | Typ
číslo | cen. |  | výkaz-výmer | výmera | jednotka | cena |  | materiál |  | Jednotková | Spolu | Jednotková | Spolu | % |  | rozpočtované | od začiatku | dodatok | z režimu stavba | DPH ( materiál ) | položky |  |  |  | produkcie | číslo | Ceny
PRÁCE A DODÁVKY HSV
6 - ÚPRAVY POVRCHOV, PODLAHY, VÝPLNE
| 002 | 28990-2111 | Otlčenie omietok stien/poškodených zatečením/ | 2.95 | m2 |  | 0 |  | 0 | 0.00021 | 0.0006195 | 0.063 | 0.18585 | [7 empty] | E |  |  |  | 45.25.21
| 014 | 62242-3721 | Oprava omietok vápenných a vápennocem. st. člen. 3 štukových 65-80% | 138.9 | m2 |  | 0 |  | 0 | 0.07925 | 11.0078 | [9 empty] | E |  |  |  | 45.41.10
|  |  | 2,50*0,60*18,50+16,50*4,50+8,20*4,50 = 138,900 | [17 empty] | a
|  |  | opravy obvod.zvislých stien po odstránení vonkajších zvislých nosných konštrukc | [17 empty] | a
| 011 | 62246-6112 | Príprava podkladu BAUMIT,pod omietky vonk.stien, strojne,nanášanie ručne hr.4 mm | 138.9 | m2 |  | 0 |  | 0 | 0.01 | 1.389 | [9 empty] | E |  |  |  | 45.41.10
|  |  | po odstránení bočných konštrukcií strešného plášta | [17 empty] | a
|  |  | 138,900 = 138,900 | [17 empty] | a
| 011 | 61248-1118 | Vloženie rohovej vonkaj.lišty stien so sklovláknitým pletivom | 114.82 | m2 |  | 0 |  | 0 | 0.00446 | 0.5121 | [9 empty] | E |  |  |  | 45.41.10
|  |  | 21,0*3,50*1,12+32,50 = 114,820 | [17 empty] | a
| 011 | 62246-4234 | Omietka vonk. stien tenkovrstv. BAUMIT silikónová základ a ryhovaná 2 mm | 138.9 | m2 |  | 0 |  | 0 | 0.003 | 0.4167 | [9 empty] | E |  |  |  | 45.41.10
|  |  | 6 - ÚPRAVY POVRCHOV, PODLAHY, VÝPLNE spolu: | 0 |  |  | 0 | 0 | 0 |  | 13.3262 |  | 0.18585 | [8 empty] | 0
9 - OSTATNÉ KONŠTRUKCIE A PRÁCE
| 003 | 94194-1031 | Montáž lešenia ľahk. radového s podlahami š. do 1 m v. do 10 m | 371.184 | m2 |  | 0 |  | 0 | [11 empty] | E |  |  |  | 45.25.10
|  |  | 24,70*7,12+24,70*5,60+7,50*3,80*2,00 = 371,184 | [17 empty] | a
| 003 | 94194-1191 | Príplatok za prvý a každý ďalší mesiac použitia lešenia k pol. -1031 | 742.368 | m2 |  | 0 |  | 0 | 0.00061 | 0.45284 | [9 empty] | E |  |  |  | 45.25.10
|  |  | 371,184*2,00 = 742,368 | [17 empty] | a
| 003 | 94194-1831 | Demontáž lešenia ľahk. radového s podlahami š. do 1 m v. do 10 m | 371.184 | m2 |  | 0 |  | 0 | [11 empty] | E |  |  |  | 45.25.10
|  |  | 371,184 = 371,184 | [17 empty] | a
| 003 | 94494-4112 | Ochranná sieť z umelých vlákien na boku lešenia s obrátkovosťou montáž | 269.082 | m2 |  | 0 |  | 0 | [11 empty] | E |  |  |  | 45.25.10
|  |  | 269,082 = 269,082 | [17 empty] | a
| 003 | 94494-4120r | Demontáž ochrannej siete z umelých vlákien na boku lešenia | 269.082 | m2 |  | 0 |  | 0 | [11 empty] | E |  |  |  | . .
|  |  | 269,082 = 269,082 | [17 empty] | a
| 383 | 03597-8111 | Odvoz sute na skládku do 1 km | 5.695 | t |  | 0 |  | 0 | [11 empty] | E |  |  |  | 45.21.52
|  |  | 5,506+0,189 = 5,695 | [17 empty] | a
|  |  | krytina Bonský šindel,nodné hranoly ,debnenie, | [17 empty] | a
|  |  | krytina asfalt lepenka | [17 empty] | a
|  |  | . | [17 empty] | a
|  |  | . | [17 empty] | a
| 383 | 03597-8111R | Odvoz sute do 1 km /starého oplechovania atiky/ | 0.205 | t |  | 0 |  | 0 | [11 empty] | E |  |  |  | 45.21.52
|  |  | (69,20+28,21)*0,0021 = 0,205 | [17 empty] | a
| 383 | 03597-8121 | Odvoz sute na skládku za každý ďalší 1 km | 159.46 | t |  | 0 |  | 0 | [11 empty] | E |  |  |  | 45.21.52
|  |  | 5,695*28,00 = 159,460 | [17 empty] | a
|  |  | uloženie na sládke TPO v Ladomerskej Vieske /źiar nad Hronom/ | [17 empty] | a
| 001 | 16710-1100R | Nakladanie sute na dopravný prostriedok | 5.695 | t |  | 0 |  | 0 | [11 empty] | E |  |  |  | 45.11.21
|  |  | asfalt.pásy-šindel +lepenka A330 | [17 empty] | a
|  |  | 5,695 = 5,695 | [17 empty] | a
|  |  | . | [17 empty] | a
| 002 | 97908-7312 | Vodor. prem. vybúr. hmôt k miestu nakládky nosením do 10 m | 5.695 | t |  | 0 |  | 0 | [11 empty] | E |  |  |  | 45.11.11
|  |  | 5,695 = 5,695 | [17 empty] | a
| 013 | 97911-8705 | Poplatok za ulož.a znešk.st.odp.na urč.sklád.-asfalt.lepenka "Z"-zvláštny odpad | 5.697 | t |  | 0 |  | 0 | [11 empty] | E |  |  |  | 45.11.11
|  |  | 561,820*0,0085+561,820*0,00164 = 5,697 | [17 empty] | a
|  |  | lepenka ,bonský šndel | [17 empty] | a
| 013 | 97913-1409 | Poplatok za ulož.a znešk.staveb.sute na vymedzených skládkach "O"-ostatný odpad | 0.205 | t |  | 0 |  | 0 | [11 empty] | E |  |  |  | 45.11.11
|  |  | 0,205 = 0,205 | [17 empty] | a
|  |  | plech | [17 empty] | a
| 000 | 95.10-1 | Vyčistenie budovy alebo občianskej stavby pri výške podlažia do 12 m | 415 | m2 |  | 0 |  | 0 | [11 empty] | E |  |  |  | 45.00.00
|  |  | 415,000 = 415,000 | [17 empty] | a
|  |  | zametenie strechy pred montážou oplechovania | [17 empty] | a
|  |  | . | [17 empty] | a
| 013 | 96205-1116 | Búranie priečok želbet. hr. do 15 cm alebo otvorov nad 4 m2 | 4.48 | m2 |  | 0 |  | 0 | 0.00068 | 0.0030464 | 0.324 | 1.4515 | [7 empty] | E |  |  |  | 45.11.11
|  |  | 0,80*2,80*2,0 = 4,480 | [17 empty] | a
| 211 | 97714-1114 | Vrty pre kotvy do obvod.ŹB venca priemeru 14 mm, hĺ. 110 mm s vyplnením epoxid. tmelom | 50 | kus |  | 0 |  | 0 | 1e-05 | 0.0005 | [9 empty] | E |  |  |  | . .
|  |  | 25,00*2,0 = 50,000 | [17 empty] | a
| MAT | 246 300100 | Kotva ocelová do betonu MTH 8x130 | 50 | kus |  |  | 0 | 0 | [11 empty] | D |  |  |  | . .
| MAT | 246 300130 | Svorník pre kotvu - MKT M8/15/130 | 50 | kus |  |  | 0 | 0 | [11 empty] | D |  |  |  | . .
| 014 | 99899-1111 | Presun hmôt pre opravy v objektoch výšky do 25 m | 13.783 | t |  | 0 |  | 0 | [11 empty] | E |  |  |  | 45.41.10
|  |  | 9 - OSTATNÉ KONŠTRUKCIE A PRÁCE spolu: | 0 |  |  | 0 | 0 | 0 |  | 0.45639 |  | 1.4515 | [8 empty] | 0
|  |  | PRÁCE A DODÁVKY HSV spolu: | 0 |  |  | 0 | 0 | 0 |  | 13.7826 |  | 1.6374 | [8 empty] | 0
PRÁCE A DODÁVKY PSV
711 - Izolácie proti vode a vlhkosti
| 711 | 71149-1175R | Podlepenie vzájomných spojov hydroizolácie folie Jutadach s antireflexnou páskou š.50 mm | 230.214 | m |  | 0 |  | 0 | 1e-05 | 0.0023021 | [9 empty] | I |  |  |  | 45.22.20
|  |  | 22,570 *5,000*2,00*1,02 = 230,214 | [17 empty] | a
| 765 | 76503-1711 | Prekrytie strechy jednoduchej fóliou Jutadach 135 g/m2 S | 465.248 | m2 |  | 0 |  | 0 | 0.00017 | 0.079092 | [9 empty] | I |  |  |  | . .
|  |  | 415,40*1,12 = 465,248 | [17 empty] | a
| MAT | 283 188190 | Páska samolepiaca ALS šírka 50 mm, dĺžka 50 m | 9 | kus |  |  | 0 | 0 | 0.0047 | 0.0423 | [9 empty] | D |  |  |  | . .
| 711 | 99871-1101 | Presun hmôt pre izolácie proti vode v objektoch výšky do 6 m | 0.124 | t |  | 0 |  | 0 | [11 empty] | I |  |  |  | 45.22.20
|  |  | 711 - Izolácie proti vode a vlhkosti spolu: | 0 |  |  | 0 | 0 | 0 |  | 0.12369 |  | 0 | [8 empty] | 0
712 - Povlakové krytiny
| 712 | 71230-0831r | Odstránenie podkladnej vrstvy z asfaltovej lepenky A300 do 10° 1-vrstvovej | 561.82 | m2 |  | 0 |  | 0 |  |  | 0.006 | 3.3709 | [7 empty] | I |  |  |  | 45.22.12
|  |  | 561,820 = 561,820 | [17 empty] | a
|  |  | 712 - Povlakové krytiny spolu: | 0 |  |  | 0 | 0 | 0 |  | 0 |  | 3.3709 | [8 empty] | 0
762 - Konštrukcie tesárske
| 762 | 76232-2911 | Zavetrovanie a stuženie konštr. fošňami a hranolkami prier.pl. do 100 cm2 | 67.2 | m |  | 0 |  | 0 | 0.00476 | 0.31987 | [9 empty] | I |  |  |  | 45.42.13
|  |  | 16,00*4,20 = 67,200 | [17 empty] | a
| 762 | 76233-2110 | Montáž krovov viazaných prierez. plocha do 120 cm2 | 141.45 | m |  | 0 |  | 0 | 0.00026 | 0.036777 | [9 empty] | I |  |  |  | 45.22.11
|  |  | 99,60+8,25+33,60 = 141,450 | [17 empty] | a
|  |  | vaznice 2ks,stlpik 33ks,stojka 48ks | [17 empty] | a
| 762 | 76233-2120 | Montáž krovov viazaných prierez. plocha nad 120 do 224 cm2 | 100 | m |  | 0 |  | 0 | 0.00026 | 0.026 | [9 empty] | I |  |  |  | 45.22.11
|  |  | 100,00 = 100,000 | [17 empty] | a
|  |  | krokva 50 ks | [17 empty] | a
| 762 | 76234-2203 | Montáž latovania striech, rozpätie 22 až 36 cm, | 422.7 | m2 |  | 0 |  | 0 | [11 empty] | I |  |  |  | 45.22.11
|  |  | 422,70 = 422,700 | [17 empty] | a
|  |  | . | [17 empty] | a
|  |  | . | [17 empty] | a
|  |  | . | [17 empty] | a
| 762 | 76234-3811 | Demontáž debnenia odkvapov z dosiek hrubých, hobľovaných hr. do 32 mm | 29.7 | m2 |  | 0 |  | 0 |  |  | 0.017 | 0.5049 | [7 empty] | I |  |  |  | 45.22.11
|  |  | (22,50*0,20+22,50)*1,10 = 29,700 | [17 empty] | a
|  |  | kapotáž zaatikového žlabu | [17 empty] | a
| 762 | 76234-1650 | Montáž debnenia štítových odkvapových ríms z hoblovaných dosiek | 6.3 | m2 |  | 0 |  | 0 | [11 empty] | I |  |  |  | . .
|  |  | 6,30*0,50+6,30*0,50 = 6,300 | [17 empty] | a
| 762 | 76233-5811r | Demontáž nosných konštrukcií z dosiek prierez. pl. do 100 cm2 | 60 | m |  | 0 |  | 0 |  |  | 0.006 | 0.36 | [7 empty] | I |  |  |  | 45.22.11
|  |  | (2,40*0,50)*25,00*2,00 = 60,000 | [17 empty] | a
|  |  | nosná konštrukcia pre bočné predlžené striešky/povodná konštrukcia/ | [17 empty] | a
| 762 | 76234-1310 | Montáž debnenia striech z dosiek hrubých | 96.4 | m |  | 0 |  | 0 | [11 empty] | I |  |  |  | 45.22.11
|  |  | 96,40 = 96,400 | [17 empty] | a
| 762 | 76234-1650r | Montáž roštu pre obklad z paluboviek hr.18 mm | 85.4 | m |  | 0 |  | 0 | [11 empty] | I |  |  |  | . .
| 762 | 76234-1811 | Demontáž debnenia striech rovných, z dosiek hrubých | 312.82 | m2 |  | 0 |  | 0 |  |  | 0.015 | 4.6923 | [7 empty] | I |  |  |  | 45.22.11
|  |  | 22,70*3,20*2,0+4,80*2,20*2,0+72,87+73,55 = 312,820 | [17 empty] | a
|  |  | bočné šikmé striešky/povodná konštrukcia/ | [17 empty] | a
|  |  | obklad štítov /povodná konštrukcia/ | [17 empty] | a
| 762 | 76234-2204 | Montáž kontralatí, rozpätie 80-120 cm | 422.7 | m2 |  | 0 |  | 0 | [11 empty] | I |  |  |  | 45.22.11
|  |  | 422,700 = 422,700 | [17 empty] | a
| 762 | 76239-5000 | Spojovacie a ochranné prostriedky k montáži krovov | 9.39 | m3 |  | 0 |  | 0 | 0.02089 | 0.19616 | [9 empty] | I |  |  |  | 45.22.11
|  |  | 4,907 = 4,907 | [17 empty] | a
| MAT | 605 150000 | Hranolček SM 1 S25-75 L100-175 | 8.192 | m3 |  |  | 0 | 0 | 0.55 | 4.5056 | [9 empty] | D |  |  |  | 20.10.10
|  |  | 0,050*0,140*0,70*48,0*1,08 = 0,254 | [17 empty] | a
|  |  | stojka | [17 empty] | a
|  |  | podkladná konštrukcia pre obklad palubovka | [17 empty] | a
|  |  | 0,050*0,75 *2,80*70,0*1,08 = 7,938 | [17 empty] | a
| MAT | 605 150080 | Hranolček SM 1 S76-100 L100-175 | 0.089 | m3 |  |  | 0 | 0 | 0.55 | 0.04895 | [9 empty] | D |  |  |  | 20.10.10
|  |  | 0,10*0,10*0,25*33,0*1,08 = 0,089 | [17 empty] | a
|  |  | stlpik | [17 empty] | a
| MAT | 605 152000 | Hranol SM 1 100x130 200-390 | 1.417 | m3 |  |  | 0 | 0 | 0.55 | 0.77935 | [9 empty] | D |  |  |  | 20.10.10
|  |  | 0,10*0,13*2,0*50,0*1,09 = 1,417 | [17 empty] | a
|  |  | krokva | [17 empty] | a
| MAT | 605 152040 | Hranol SM 1 100x100 625-900 | 1.213 | m3 |  |  | 0 | 0 | 0.55 | 0.66715 | [9 empty] | D |  |  |  | 20.10.10
|  |  | 0,10*0,10*6,0*17,0*1,10+0,10*0,10*0,25*33,0*1,10 = 1,213 | [17 empty] | a
|  |  | vaznica+stlpik | [17 empty] | a
| MAT | 605 152800 | Hranol SM 1 z makkého reziva neopracované hranené prierez 25-100cm2 | 0.781 | m3 |  |  | 0 | 0 | 0.55 | 0.42955 | [9 empty] | D |  |  |  | 20.10.10
|  |  | 28,550*0,12*0,20*1,14 = 0,781 | [17 empty] | a
|  |  | . | [17 empty] | a
| MAT | 605 171110 | Lata SM 2 do 25cm2 x 100-175cm/doskové stužidlo/ | 0.456 | m3 |  |  | 0 | 0 | 0.55 | 0.2508 | [9 empty] | D |  |  |  | 20.10.10
|  |  | 96,0*0,180*0,024*1,10 = 0,456 | [17 empty] | a
| MAT | 605 171123 | Strešná lata 3x5cm SM 1 400-600cm | 1703 | m |  |  | 0 | 0 | 0.00083 | 1.4135 | [9 empty] | D |  |  |  | 20.10.10
|  |  | 1703,00 = 1703,000 | [17 empty] | a
| MAT | 605 171125 | Kontra lata 6x6cm SM 1 0-600cm | 793.44 | m |  |  | 0 | 0 | 0.0011 | 0.87278 | [9 empty] | D |  |  |  | 20.10.10
|  |  | 9,50*36,0*2,0*1,16 = 793,440 | [17 empty] | a
| 762 | 76234-4812r | Demontáž debnenia bočných častí streš.plášta a jeho podhladov | 212.688 | m2 |  | 0 |  | 0 | [11 empty] | I |  |  |  | . .
|  |  | 72,88+73,55+16,50*0,60*2,0+27,03*0,30*2,0+8,10*0,40+3,70*0,40+22,0*1,80*0,40 = 203,008 | [17 empty] | a
|  |  | 24,20*0,40 = 9,680 | [17 empty] | a
| MAT | 605 171030 | Lata SM 1 do 25cm2 x 400-600cm | 0.731 | m3 |  |  | 0 | 0 | 0.55 | 0.40205 | [9 empty] | D |  |  |  | 20.10.10
|  |  | 27,20*8,0*2,0*0,03*0,05*1,12 = 0,731 | [17 empty] | a
| MAT | 605 171040 | Lata SM 1 dl. 400-500cm | 0.422 | m3 |  |  | 0 | 0 | 0.55 | 0.2321 | [9 empty] | D |  |  |  | 20.10.10
|  |  | 8,30*0,250*8,0*0,024*1,06 = 0,422 | [17 empty] | a
|  |  | Záveterná doska | [17 empty] | a
| 762 | 99876-2202 | Presun hmôt pre tesárske konštr. v objektoch výšky do 12 m |  | % |  | 0 |  | 0 | [11 empty] | I |  |  |  | 45.42.13
|  |  | 762 - Konštrukcie tesárske spolu: | 0 |  |  | 0 | 0 | 0 |  | 10.1806 |  | 5.5572 | [8 empty] | 0
764 - Konštrukcie klampiarske
| 764 | 76433-1851 | Klamp. demont. lem. múrov na ploch. strech. rš 500, nad 30° do 45° | 7.5 | m |  | 0 |  | 0 |  |  | 0.002 | 0.015 | [7 empty] | I |  |  |  | 45.22.13
|  |  | 7,500 = 7,500 | [17 empty] | a
| 764 | 76434-1821 | Klamp. demont. lem. rúr d-100 na krytine z bitumen.pásov, do 30° | 7 | kus |  | 0 |  | 0 |  |  | 0.002 | 0.014 | [7 empty] | I |  |  |  | 45.22.13
|  |  | 5,000 = 5,000 | [17 empty] | a
| 764 | 76442-1830 | Klamp. demont. lemovania otvorov z plechu Pz rš 280mm | 68.63 | m |  | 0 |  | 0 | [11 empty] | I |  |  |  | 45.22.13
|  |  | 38,63+20,0*1,50 = 68,630 | [17 empty] | a
| 764 | 76443-0840 | Klamp. demont. oplechovanie múrov ,žlabov rš 400 mm | 85.2 | m |  | 0 |  | 0 |  |  | 0.002 | 0.1704 | [7 empty] | I |  |  |  | 45.22.13
|  |  | 8,20*4,00+26,20*2,0 = 85,200 | [17 empty] | a
|  |  | bočné lemovanie na obvod. hranách streš.plášta štíty+pri odkvapoch/ | [17 empty] | a
| 764 | 76424-2530 | Lem rúrok z plechu lakoplast.pozink.upravený hladká krytina do d-130 mm | 3 | kus |  | 0 |  | 0 | 0.00365 | 0.01095 | [9 empty] | I |  |  |  | 45.22.13
|  |  | 3,00 = 3,000 | [17 empty] | a
| 764 | 76424-2540r | Lem rúrok z plechu lakoplast.pozink.upravený hladká krytina do d-200mm | 8 | kus |  | 0 |  | 0 | 0.00421 | 0.03368 | [9 empty] | I |  |  |  | 45.22.13
| 721 | 72114-0802 | Demontáž potrubia z liatinových rúr DN do 100mm | 2 | m |  | 0 |  | 0 |  |  | 0.014 | 0.028 | [7 empty] | I |  |  |  | 45.33.20
|  |  | 0,50*4,00 = 2,000 | [17 empty] | a
|  |  | demontáž odpad.rúry v zaatikovom žlabe | [17 empty] | a
| 764 | 76417-1104,1 | Záveterná lišta z plechu lakoplast,upravený hr.0,55mm do 45 st r.š.250 mm | 36.736 | m |  | 0 |  | 0 | 0.0055 | 0.20205 | [9 empty] | I |  |  |  | 45.22.13
|  |  | 8,20*2,0*2,0*1,12 = 36,736 | [17 empty] | a
| 764 | 76417-1131,1 | Odvetrávací hrebenáč strechy z plechu lakoplast. pozink. upravený hr.0,55 r.š.450mm | 27.336 | m |  | 0 |  | 0 | 0.0059 | 0.16128 | [9 empty] | I |  |  |  | 45.22.13
|  |  | (26,45+0,15+0,20)*1,02 = 27,336 | [17 empty] | a
|  |  | včetne podkonštrukcie pre ukotvenie a vetracia sieťka | [17 empty] | a
| 764 | 76417-1132,1 | Podkladový tesniaci pás z plechu lakoplast .pozink..upravený ,r.š.220mm /slúži ako odkvap pod foliu/ | 58.83 | m |  | 0 |  | 0 | 0.0059 | 0.3471 | [9 empty] | I |  |  |  | 45.22.13
|  |  | 27,75*2,0 *1,06 = 58,830 | [17 empty] | a
|  |  | . | [17 empty] | a
| 764 | 76417-1152,1 | Pretmelenie spojov klampiarskych konštrukcií | 16.2 | m |  | 0 |  | 0 | 0.00315 | 0.05103 | [9 empty] | I |  |  |  | 45.22.13
|  |  | zvislá stena ,objímok rúrok | [17 empty] | a
| 764 | 76417-1254.1 | Pododkvapový žĺab z plechu lakoplast .pozink.upraveného r.š.350 mm dl.2.0m | 62.5 | m |  | 0 |  | 0 | 0.00092 | 0.0575 | [9 empty] | I |  |  |  | 45.22.13
|  |  | 62,500 = 62,500 | [17 empty] | a
| 764 | 76417-1456,1 | Objímka rúry na priskrutkovanie DN 120mm | 4 | kus |  | 0 |  | 0 | 0.00743 | 0.02972 | [9 empty] | I |  |  |  | 45.22.13
|  |  | 4,00 = 4,000 | [17 empty] | a
| 764 | 76417-1613,1 | Koleno odtokového potrubia horné DN 120 | 8 | kus |  | 0 |  | 0 | 0.0132 | 0.1056 | [9 empty] | I |  |  |  | 45.22.13
|  |  | 4,00*3,00 = 12,000 | [17 empty] | a
| 764 | 76417-1615r | Úprava vtoku rúry z plechu lakoplast.pouzink.upraveného a liatinového potrubia Dn 1000 | 4 | kus |  | 0 |  | 0 | 0.0132 | 0.0528 | [9 empty] | I |  |  |  | 45.22.13
| 764 | 76417-1631,1 | Źlabové čelo DN 125 mm | 4 | kus |  | 0 |  | 0 | 0.0088 | 0.0352 | [9 empty] | I |  |  |  | 45.22.13
| 764 | 76417-1642.1 | Źlabový hák DN 125 mm /len dodávka/ | 53 | kus |  | 0 |  | 0 | 0.0088 | 0.4664 | [9 empty] | I |  |  |  | 45.22.13
|  |  | 50,00+3,00 = 53,000 | [17 empty] | a
| 764 | 76431-1352R | Klamp.zastrešenie r.š.1000mm-1250 mm plech poplast.pozink.upravený hr.0,55 mm farba RAL 8017/palisander/ | 432.016 | m2 |  | 0 |  | 0 | 0.00409 | 1.7669 | [9 empty] | I |  |  |  | 45.22.12
|  |  | 415,400*1,04 = 432,016 | [17 empty] | a
| 764 | 76431-1921R | Vyhotovenie poistnej hydroizol./membrána/ štrukturovanou drenážnou rohožou | 415.4 | m2 |  | 0 |  | 0 | 0.00689 | 2.8621 | [9 empty] | I |  |  |  | 45.22.12
|  |  | 415,40 = 415,400 | [17 empty] | a
|  |  | uchytenie o podklad s prekotvenými spojmi | [17 empty] | a
| 764 | 76431-7800 | Klamp. demont. zastrešenia hladkého z ríms r.š.500mm | 1.4 | m2 |  | 0 |  | 0 |  |  | 0.007 | 0.0098 | [7 empty] | I |  |  |  | 45.22.12
|  |  | 2,80*0,50 = 1,400 | [17 empty] | a
|  |  | nad presvetllujúcim oknom schodiska | [17 empty] | a
| 764 | 76435-9213 | Klamp.pl. žľaby z plechu zink.poplast.hr.0,55mm kotlík konický pre rúry DN 120mm | 4 | kus |  | 0 |  | 0 | 0.0016 | 0.0064 | [9 empty] | I |  |  |  | 45.22.13
|  |  | 6,00 = 6,000 | [17 empty] | a
| 764 | 76439-6230R | Klamp. vetracia mriežka z ťahokovu ,-AERO | 55.42 | m |  | 0 |  | 0 | 0.00071 | 0.039348 | [9 empty] | I |  |  |  | 45.22.13
|  |  | 27,71*2,0 = 55,420 | [17 empty] | a
|  |  | uchytená na krokvy pri žlabe | [17 empty] | a
| 764 | 76445-4203 | Klamp.mont.rúry z plechu lakopoplast pozink.upravený odpadové kruhové DN-120 | 10.2 | m |  | 0 |  | 0 | 0.00276 | 0.028152 | [9 empty] | I |  |  |  | 45.22.13
|  |  | 2,50*4,00*1,02 = 10,200 | [17 empty] | a
| 764 | 76465-1140 | Montáž žľabu pododkvapového z plechu poplast.polkruhového r.š. 200 - 400 mm | 53.943 | m |  | 0 |  | 0 | 7e-05 | 0.003776 | [9 empty] | I |  |  |  | . .
|  |  | (48,24+2,65) *1,06 = 53,943 | [17 empty] | a
|  |  | . | [17 empty] | a
| 764 | 76465-1340 | Montáž príslušenstva k žľabom z plechu poplast.čelo k pododkvapovým polkuhovým r.š. 200 - 400 mm | 6 | kus |  | 0 |  | 0 | 0.00022 | 0.00132 | [9 empty] | I |  |  |  | . .
| 764 | 76465-1440 | Montáž príslušenstva k žľabom z plechu poplast.hák k pododkvapovým polkruhovým r.š. 200 - 400 mm | 50 | kus |  | 0 |  | 0 | 0.0001 | 0.005 | [9 empty] | I |  |  |  | . .
|  |  | 54,000 = 54,000 | [17 empty] | a
| 764 | 76465-1515 | Montáž príslušenstva k žľabom z plechu poplast.hrdlo k pododkvapovým polkuhovým r.š. priemer 60 - 150 mm | 4 | kus |  | 0 |  | 0 | 2e-05 | 8e-05 | [9 empty] | I |  |  |  | . .
| 764 | 76470-1112 | Montáž kotlíka kónického polkruhového pre rúry priemeru do 150 mm | 4 | kus |  | 0 |  | 0 | 5e-05 | 0.0002 | [9 empty] | I |  |  |  | . .
|  |  | 4,00 = 4,000 | [17 empty] | a
| 764 | 76470-1142 | Montáž odpadného kolena priemer do 120 mm | 12 | kus |  | 0 |  | 0 | 0.00012 | 0.00144 | [9 empty] | I |  |  |  | . .
|  |  | 12,00 = 12,000 | [17 empty] | a
| 764 | 76475-3111 | Montáž odpadových rúr z plechu lakoplast.pozink.upraveného priemer 60 - 150 mm | 6.16 | m |  | 0 |  | 0 | [11 empty] | I |  |  |  | . .
|  |  | 1,540*4,00 = 6,160 | [17 empty] | a
| 764 | 76475-3311 | Montáž objímky zatĺkacej pre odpadové rúry d=150mm z plechu lakoplast.hr.0,55mm | 12 | kus |  | 0 |  | 0 | [11 empty] | I |  |  |  | . .
| MAT | 246 3D0102,1 | Tmel SIKA Flex -11 FC sivý | 2 | kus |  |  | 0 | 0 | [11 empty] | D |  |  |  | 24.30.22
| MAT | 553 442991 | Koleno horné z plechu lakopoplast.pozink. d =100mm dlžky 0,5m | 4 | kus |  |  | 0 | 0 | 0.0025 | 0.01 | [9 empty] | D |  |  |  | 28.12.10 | 281210
| MAT | 553 442994 | Koleno horné z plechu lakopoplast.pozink. d=100mm dlžky 0,75m | 4 | kus |  |  | 0 | 0 | 0.0039 | 0.0156 | [9 empty] | D |  |  |  | 28.12.10 | 281210
| MAT | 553 5K097200 | Kotlík žlabový z plechu lakoplast.pozink.,priemer odtoku DN 120 mm | 4 | kus |  |  | 0 | 0 | [11 empty] | D |  |  |  | . .
| MAT | 628 2D1410R | Rohož poistná drenážna štrukturovaná pre krytinu plech poplast.hr.0,55 mm r.š.670 mm | 423.708 | m2 |  |  | 0 | 0 | [11 empty] | D |  |  |  | 26.82.12 | 127911
|  |  | 415,40*1,02 = 423,708 | [17 empty] | a
| 764 | 76433-1250 | Klamp. pl. lem. múrov tvr. plech poplast.hr.0,5mm rš 500 | 16.926 | m |  | 0 |  | 0 | 0.00288 | 0.048747 | [9 empty] | I |  |  |  | 45.22.13
|  |  | 16,12*1,05 = 16,926 | [17 empty] | a
| 764 | 99876-4202 | Presun hmôt pre klampiarske konštr. v objektoch výšky do 12 m |  | % |  | 0 |  | 0 | [11 empty] | I |  |  |  | 45.22.13
|  |  | 764 - Konštrukcie klampiarske spolu: | 0 |  |  | 0 | 0 | 0 |  | 6.3424 |  | 0.2372 | [8 empty] | 0
765 - Krytiny tvrdé
| 765 | 76536-29111 | Demontáž krytiny z bonských šindlov, do sute, sklon strechy do 45° do 50 ks/m2 | 561.82 | m2 |  | 0 |  | 0 |  |  | 0.045 | 25.2819 | [7 empty] | I |  |  |  | . .
|  |  | 415,40+72,87+73,55 = 561,820 | [17 empty] | a
|  |  | strecha horná+bočné olemovanie štítov +olemovanie bočných stien | [17 empty] | a
|  |  | 765 - Krytiny tvrdé spolu: | 0 |  |  | 0 | 0 | 0 |  | 0 |  | 25.2819 | [8 empty] | 0
766 - Konštrukcie stolárske
| 766 | 76642-1213 | Montáž oblož. podhľadov jedn. palub. z mäk. dreva š. do100mm | 69.77 | m2 |  | 0 |  | 0 | 3e-05 | 0.0020931 | [9 empty] | I |  |  |  | 45.42.13
|  |  | 69,770 = 69,770 | [17 empty] | a
|  |  | obklad štítov ,obklad priečelí | [17 empty] | a
| MAT | 611 916760 | Obloženie palubové smrek hr. 18mm š. 61-80mm | 78.142 | m2 |  |  | 0 | 0 | 0.00882 | 0.68921 | [9 empty] | D |  |  |  | 20.30.13
|  |  | 69,77*1,12 = 78,142 | [17 empty] | a
|  |  | obklad štítov a priečelí | [17 empty] | a
| 766 | 76699-9905R | Spojovacie prostriedky pre stolárske konštrukcie | 1 | kpl |  | 0 |  | 0 | [11 empty] | I |  |  |  | 45.42.13
| 766 | 99876-6101 | Presun hmôt pre konštr. stolárske v objektoch výšky do 6 m | 0.691 | t |  | 0 |  | 0 | [11 empty] | I |  |  |  | 45.42.13
|  |  | 766 - Konštrukcie stolárske spolu: | 0 |  |  | 0 | 0 | 0 |  | 0.69131 |  | 0 | [8 empty] | 0
783 - Nátery
| 783 | 78367-1102 | Nátery stolár. výrobkov polyuretanové 2x lakovanie | 125.132 | m2 |  | 0 |  | 0 | 0.00031 | 0.038791 | [9 empty] | I |  |  |  | 45.44.22
|  |  | 8,10*0,60*2,0+27,18*0,95*2,0+63,77 = 125,132 | [17 empty] | a
|  |  | vonkajšie podhlady strechy+závetrné laty | [17 empty] | a
|  |  | drevený obklad hr.18 mm/palubovka/ | [17 empty] | a
| 783 | 78378-2203 | Nátery tesárskych konštr. Lastanoxom Q (Bochemit QB-inovovaná náhrada) | 538.9 | m2 |  | 0 |  | 0 | 0.00034 | 0.18323 | [9 empty] | I |  |  |  | 45.44.22
|  |  | 269,450*2,0 = 538,900 | [17 empty] | a
|  |  | náter všertrkých tesárskych prvkov proti hnilobe a červotoči 2x | [17 empty] | a
|  |  | 783 - Nátery spolu: | 0 |  |  | 0 | 0 | 0 |  | 0.22202 |  | 0 | [8 empty] | 0
|  |  | PRÁCE A DODÁVKY PSV spolu: | 0 |  |  | 0 | 0 | 0 |  | 17.5601 |  | 34.4472 | [8 empty] | 0
PRÁCE A DODÁVKY M
M21 - 155 Elektromontáže
| MAT | 920 AN61316 | Ochranný uholník OU.2m | 6 | kus |  |  | 0 | 0 | [11 empty] | D |  |  |  | . . | 8586012251910
|  |  | 6,000 = 6,000 | [17 empty] | a
| 921 | 21001-00531 | Montáž bleskozvodu-Lano Fe Zn d8 mm včítane svoriek | 102.63 | m |  | 0 |  | 0 | [11 empty] | M |  |  |  | 45.31.1*
|  |  | 16,20*3,0+27,03+4,50*6,0 = 102,630 | [17 empty] | a
|  |  | . | [17 empty] | a
|  |  | položka obsahuje taktiež výmeny svoriek žlabových SZ/6ks/ a svoriek pre uchyteni | [17 empty] | a
|  |  | hrebeni strechy/18ks/ | [17 empty] | a
| 764 | 76471-0211R | Montáž držiaka lana bleskozvodu ,sklon strechy do 45 st. | 28 | kus |  | 0 |  | 0 | [11 empty] | I |  |  |  | . .
|  |  | položka zahrńa dodávku a montáž | [17 empty] | a
| 921 | 21001-0055,1 | Demontáž bleskozvodu-lano FeZn d 8mm ,včít.svoriek na krytine Bonský šindel a žlaboch | 102.63 | m |  | 0 |  | 0 | [11 empty] | M |  |  |  | 45.31.1*
|  |  | 102,630 = 102,630 | [17 empty] | a
|  |  | včetne rozpojenia lana | [17 empty] | a
| MAT | 354 418750 | Svorka krížová SK pre vodič d6-10mm | 3 | kus |  |  | 0 | 0 | 0.00016 | 0.00048 | [9 empty] | D |  |  |  | 31.20.10
| MAT | 354 418850 | Svorka spojovacia SS na lano d8-10mm | 6 | kus |  |  | 0 | 0 | 0.00023 | 0.00138 | [9 empty] | D |  |  |  | 31.20.10
| MAT | 920 AN61068 | Podpera PV21 plast | 38 | kus |  |  | 0 | 0 | [11 empty] | D |  |  |  | . . | 8586012250876
|  |  | 38,000 = 38,000 | [17 empty] | a
| 921 | 21022-0301 | Montáž bleskozvodnej svorky do 2 skrutiek (SS,SP1,SR 03) | 9 | kus |  | 0 |  | 0 | [11 empty] | M |  |  |  | 45.31.1*
|  |  | 85,000 = 85,000 | [17 empty] | a
| 921 | 21022-0302 | Montáž bleskozvodnej svorky nad 2 skrutky (SJ,SK,SO,SZ,ST,SR01-2) | 4 | kus |  | 0 |  | 0 | [11 empty] | M |  |  |  | 45.31.1*
|  |  | 109,000 = 109,000 | [17 empty] | a
| NAD | 480 - | PPV 2% | 2 | % |  | 0 |  | 0 | [11 empty] | U |  |  |  | . .
| 921 | 21022-0401 | Označenie zvodu štítkom (kov, plast) | 6 | kus |  | 0 |  | 0 | [11 empty] | M |  |  |  | 45.31.1*
| MAT | 354 9071A02 | Štítok označovací (FeZn) : f711124/x, s označením | 6 | kus |  |  | 0 | 0 | [11 empty] | D |  |  |  | 31.20.10 | f711124/x
|  |  | M21 - 155 Elektromontáže spolu: | 0 |  |  | 0 | 0 | 0 |  | 0.00186 |  | 0 | [8 empty] | 0
M46 - 202 Zemné práce pri ext. montážach
| NAD | 4800 - | M48 Revízie pre bleskozvod | 22 | hod |  | 0 |  | 0 | [11 empty] | U |  |  |  | . .
|  |  | 22,000 = 22,000 | [17 empty] | a
|  |  | M46 - 202 Zemné práce pri ext. montážach spolu: | 0 |  |  | 0 | 0 | 0 |  | 0 |  | 0 | [8 empty] | 0
|  |  | PRÁCE A DODÁVKY M spolu: | 0 |  |  | 0 | 0 | 0 |  | 0.00186 |  | 0 | [8 empty] | 0
OSTATNÉ
OSTATNÉ
| 800 | 00336-3040 | Transport hydraulickej plošiny | 90 | km |  | 0 |  | 0 | [11 empty] | U |  |  |  | . .
|  |  | z Krupiny | [17 empty] | a
|  |  | 30,00*3,00 = 90,000 | [17 empty] | a
| 800 | 00336-4230. | Hydraulická plošina , zdvih 4,8 m, 4,0-1,0 | 24 | hod |  | 0 |  | 0 | [11 empty] | U |  |  |  | . .
|  |  | 8,00*3,0 = 24,000 | [17 empty] | a
| 241 | 97909-5111R | Doprava plechu lakoplast. polyester hr.0,55 mm /dovoz z f.LAMINA Prešov/ | 1 | kpl |  | 0 |  | 0 | [11 empty] | E |  |  |  | 45.11.11
| 700 | 99999-7006R | Ohraničenie staveniska výstraž. páskou včetne postavenia zábran | 1 | kpl |  | 0 |  | 0 | [11 empty] | I |  |  |  | 45.34.32
|  |  | OSTATNÉ spolu: | 0 |  |  | 0 | 0 | 0 |  | 0 |  | 0 | [8 empty] | 0
|  |  | OSTATNÉ spolu: | 0 |  |  | 0 | 0 | 0 |  | 0 |  | 0 | [8 empty] | 0
|  |  | Za rozpočet celkom | 0 |  |  | 0 | 0 | 0 |  | 31.3446 |  | 36.0846 | [8 empty] | 0

## Figury
Odberateľ: Stredná odborná škola služieb a lesníctva Banská Śtiavnica |  |  | Spracoval: Ing.Gašparík Martin
Projektant: Ing.Gajdoš Juraj ,Banská Śtiavnica |  |  | JKSO :
Dodávateľ: Neurčený-stavebno montážna firma vybratá výberovým konaním |  |  | Dátum: 02.07.2018
Rekonštrukcia strechy školy časť nad bytmi v Banskej Śtiavnici
Ing. Gašparík Martin
Názov figúry | Popis figúry | Aritmetický výraz | Hodnota | Figura
hms | hrúbka muriva v suteréne | 0,44 | 0.44 | f
vms | výška muriva v suteréne | 2,61 | 2.61 | f
o1 | okno 1 | 0,90*0,45 | 0.405 | f
o2 | okno 2 | 0,90*0,90 | 0.81 | f
o3 | okno 3 | 0,90*0,60 | 0.54 | f
o4 | okno 4 | 1,20*1,40 | 1.68 | f
o5 | fr. okno 5 | 1,80*2,25 | 4.05 | f
o6 | fr. okno 6 | 1,80*2,15 | 3.87 | f
o7 | okno 7 | 0,90*0,90 | 0.81 | f
o8 | fr. okno | 0,60*2,15 | 1.29 | f
o9 | okno a balk. dvere | 1,50*1,35+1,00*2,15 | 4.175 | f
o10 | okno | 0,90*1,97 | 1.773 | f
o11 | okno strešné | 1,10*2,20 | 2.42 | f
o12 | okno strešné | 1,10*1,70 | 1.87 | f
o13 | okno strešné | 1,10*1,10 | 1.21 | f
d14 | vstupné dvere do suterénu | 0,90*1,97 | 1.773 | f
d15 | dvere | 0,80*1,97 | 1.576 | f
d16 | dvere | 0,60*1,97 | 1.182 | f
d17 | vstupné dvere | 1,50*2,40 | 3.6 | f
d18 | garážové dvere | 2,50*2,20 | 5.5 | f
d19 | dvere | 0,80*1,97 | 1.576 | f
vmp | výška muriva v prízemí | 2,69 | 2.69 | f
hmp | hrúbka muriva prízemie, podkr. | 0,44 | 0.44 | f
vs | výška pre omietky suterénu | 2,49 | 2.49 | f
vp | výška pre omietky prízemia | 2,69 | 2.69 | f
vpo | výška pre omietky podkrovia | 2,60 | 2.6 | f
f
| omietky suterén,miestnosť 002 | +(3,55+2,00+3,90+1,00)*vs | 26.021 | f
| 003 | +(2,40+1,46+1,50+1,40+0,55)*vs | 18.202 | f
| 004 | +(3,55+3,00)*2*vs | 32.619 | f
| 005 | +(8,46+8,97)*2*vs | 86.801 | f
| 007 | +(5,30*2+1,10*3+1,75+1,35)*vs | 42.33 | f
| 008 | +(3,06+3,47)*2*vs | 32.519 | f
| 009 | +(3,01+2,50)*2*0,69 | 7.604 | f
oss | omietky stien suterén | ++ Medzisuma : | 246.096 | f
os | odpočet otvorov suterén | (o1*6+d14+d15*12) | 23.115 | f
osts | prípočet ostenia suterén | (0,90+2*0,45)*0,20*6 | 2.16 | f
f
| omietky prízemie,miestnosť104 | +(2,83+0,60+5,51)*2*vp | 48.097 | f
| 105 | +(2,50+1,40+0,60)*2*0,89+0,10*0,89 | 8.099 | f
| 106+110+112 | +(8,46+6,70+0,60+3,91+2,62)*2*vp | 119.92 | f
| 107 | +(4,50+3,47)*2*vp | 42.879 | f
| 108 | +(3,00+2,50+0,60)*2*0,89+0,10*0,89 | 10.947 | f
| 109 | +(4,37+3,47)*2*vp | 42.179 | f
| 111 | +(1,10+1,20)*2*vp | 12.374 | f
| 114 | +(2,38*2+3,01*2+1,20)*vp | 32.226 | f
| 116 | +(1,775*2+1,20)*vp | 12.778 | f
osp | omietka stien prízemie | ++ Medzisuma : | 329.499 | f
| odpočet otvorov prízemie | +(o3+o4*3+o5*5+d15*5*2+d16*3+d17*2+d19) | 53.912 | f
|  | +1,80*2,00*2+2,00*2,00*2 | 15.2 | f
op | odpočet otvorov prízemie | ++ Medzisuma : | 69.112 | f
| o3+o4 | +(0,90+2*0,60)*0,20+(1,20+2*1,40)*0,20*3 | 2.82 | f
| o5+d17 | +(1,80+2*2,25)*0,20*5+(1,50+2*2,40)*0,20*2 | 8.82 | f
ostp | prípočet ostenia prízemie | ++ Medzisuma : | 11.64 | f
f
| omietky stien podkrovie 202 | +(1,10+2,96*2+1,96+0,75*2+0,60*5+1,20+2,20+1,10)*vpo | 46.748 | f
| 203 | +2,00*4*vpo | 20.8 | f
| 204 | +(5,35+3,25)*0,77 | 6.622 | f
|  | +(3,00+4,00+2,00+1,70)*vpo+2,60*(2,60+0,77)*0,5*vpo | 39.211 | f
| 205 | +(2,90+3,25)*0,77+(3,00+4,00+2,00+4,30+2,45)*vpo | 45.686 | f
| 206 | +(2,56+2,50+1,10*2+2,10)*0,80 | 7.488 | f
| 207 | +(5,16+3,47+0,30+0,60*4+0,10*2+0,70)*vpo | 31.798 | f
|  | +3,30*(2,60+0,77)*0,5+2,77*0,77 | 7.693 | f
| 208 | +(3,00+2,50)*2*0,80 | 8.8 | f
| 209+211 | +7,57*0,77+3,00*(2,60+0,77)*0,5 | 10.884 | f
|  | +(1,70+1,50*2+3,06)*vpo+1,50*(2,60+0,77)*0,5 | 22.704 | f
|  | +(1,30+1,50)*0,77+2,30*1,70 | 6.066 | f
|  | +2,60*(2,60+0,77)*0,5*2+3,26*2,60 | 17.238 | f
| 210 | +(1,40+2,40)*2,00 | 7.6 | f
ospo | omietky stien podkrovie | ++ Medzisuma : | 279.338 | f
opo | odpočet otvorov podkrovie | o6+o7*2+o9*2+o10+d15*15+d19 | 40.829 | f
| príp. ostenia podkrovie 6+7+9 | +(1,80+2*2,15)*0,20+0,90*3*2*0,20+(2,50+2*2,15)*0,20*2 | 5.02 | f
| 10+19 | +(0,90+2*1,80)*0,20+(0,80+2*1,97)*0,15 | 1.611 | f
ostpo |  | ++ Medzisuma : | 6.631 | f
| omietky stien v schodišti sut. | +(3,16*2+2,50+1,96*2+0,10+1,20*2)*vs | 37.948 | f
| prízemie | +(3,16*2+2,50+1,96*2+0,10)*vp | 34.54 | f
| podkrovie | +2,50*0,77+3,16*2*(0,77+2,60)*0,5 | 12.574 | f
osch | omietka stien v schodišti | ++ Medzisuma : | 85.062 | f
odsch | odpočet otvorov | d15 | 1.576 | f
f
| obklady suterén 009 | +(3,01+2,50)*1,80*2 | 19.836 | f
| prízemie 105 | +(2,50*2+1,40*2+0,60*2+0,10)*1,80 | 16.38 | f
| 108 | +(3,00*2+2,50*2+0,60*2+0,10)*1,80 | 22.14 | f
| podkrovie 206 | +(2,56+2,50+1,10*2+2,10)*1,80 | 16.848 | f
| 208 | +(3,00+2,50)*2*1,80 | 19.8 | f
| odpočet otvorov | -(0,80*1,80*4+0,60*1,80*2+0,90*0,40) | -8.28 | f
| prípočet ostenia | +(0,90+2*0,40)*0,20+1,80*0,15*2 | 0.88 | f
obkl | obklady | ++ Medzisuma : | 87.604 | f