## RekapitulaciaStavby
Číslo časti stavby | Klasifikácia stavieb | Názov časti stavby | Cena bez DPH | DPH 20% | Cena s DPH
1 |  | OPRAVA MOSTA EV. Č. R1-191 BANSKÁ BYSTRICA | 0 | 0 | 0
Celkový súčet |  |  | 0 | 0 | 0

## SupisPrac
Klasifikácia produkcie | Číslo položky |  | Názov položky | M.j. | Množstvo | Jednotková cena
45.00.00 | 45.00.00 | 00000106 | Dokumentácia na realizáciu stavby | kpl. | 1
| 45.00.00 | 00000107 | Dokumentácia skutočného realizovania stavby | kpl. | 1
| 45.00.00 | 00010401 | Zmluvné požiadavky poplatky za skládky | kpl. | 1
| 45.00.00 | 00020801 | Požiadavky objednávateľa ostatné požiadavky geodetické zabezpečenie | kpl. | 1
| 45.00.00 | 00020803 | Požiadavky objednávateľa ostatné požiadavky vypracovávania dokumentácie | kpl. | 1
| 45.00.00 | 00020807 | Požiadavky objednávateľa ostatné požiadavky - pomocné a zaisťovacie práce súvisiace so zabezpečením výluky na mestskej komunikácii. | kpl. | 1
45.11.11 - Demolačné práce | 45.11.11 | 05010105 | Búranie konštrukcií základov, železobetónových | m3 | 126.144
| 45.11.11 | 05010203 | Búranie konštrukcií muriva, priečok, pilierov,prekladov tehelných | m3 | 9.9
| 45.11.11 | 05010405 | Búranie konštrukcií trámov, nosníkov, prievlakov, konzolových prvkov železobetónových | m3 | 675.042
| 45.11.11 | 05010504 | Búranie konštrukcií podláh, podkladov, dlažieb betónových | m2 | 31
| 45.11.11 | 05010605 | Búranie konštrukcií, prisekanie a osekávanie muriva,vysekávanie výklenkov rýh a kapies v murive železobetónovom | m3 | 43.0848
| 45.11.11 | 05020131 | Vybúranie, odstránenie konštrukcií - izolácie povlakovej | m2 | 9743.438
| 45.11.11 | 05020340 | Vybúranie, odstránenie konštrukcií - inštalačného vedenia a príslušenstva elektroinštalačného | m | 987.24
| 45.11.11 | 05020340 | Vybúranie, odstránenie konštrukcií - inštalačného vedenia a príslušenstva elektroinštalačného | m | 90
| 45.11.11 | 05020341 | Vybúranie, odstránenie konštrukcií - inštalačného vedenia a príslušenstva, stožiarov | ks | 20
| 45.11.11 | 05020343 | Vybúranie, odstránenie konštrukcií - inštalačného vedenia a príslušenstva vodovodného | m | 95.91
| 45.11.11 | 05020907 | Vybúranie, odstránenie konštrukcií, rôznych predmetov kovových | ks | 44
| 45.11.11 | 05020907 | Vybúranie, odstránenie konštrukcií, rôznych predmetov kovových | ks | 6
| 45.11.11 | 05030261 | Odstránenie spevnených plôch a vozoviek, podkladov z betónu prostého | m2 | 9410.71
| 45.11.11 | 05030261 | Odstránenie spevnených plôch a vozoviek, podkladov z betónu prostého | m2 | 84.15
| 45.11.11 | 05030407 | Odstránenie spevnených plôch a vozoviek, zvodidiel, zábradlia,stien kovových | m | 1480.52
| 45.11.11 | 05030401 | Odstránenie spevnených plôch a vozoviek, zvodidiel, zábradlia,stien kovových | m | 40
| 45.11.11 | 05030407 | Odstránenie spevnených plôch a vozoviek, zvodidiel, zábradlia,stien kovových | m | 40
| 45.11.11 | 05030507 | Odstránenie spevnených plôch a vozoviek, zvislého dopravného značenia, kovových | ks | 12
| 45.11.11 | 05080200 | Doprava vybúraných hmôt vodorovná | t | 10514.1004
| 45.11.11 | 05080200 | Doprava vybúraných hmôt vodorovná | t | 172.2306
| 45.11.11 | 05090205 | Doplňujúce práce, úprava stavebných konštrukcií vysokotlakým vodným lúčom železobetónových | m2 | 15521.6
| 45.11.11 | 05090362 | Doplňujúce práce, frézovanie bitúmenového krytu, podkladu | m2 | 23861.76
| 45.11.11 | 05090461 | Doplňujúce práce, diamantové rezanie betónového krytu, podkladu | m | 473.62
| 45.11.11 | 05090462 | Doplňujúce práce, diamantové rezanie bitúmenového krytu, podkladu | m | 611.72
| 45.11.11 | 05090503 | Jádrové vrty do železobetónových stien | m | 373.5
| 45.11.11 | 05090503 | Jádrové vrty do železobetónových stien | m | 44.3
45.11.12 - Príprava staveniska a vyčisťovacie práce | 45.11.12 | 01010001 | Pripravné práce, všeobecné vypratanie zastavaných území | m2 | 900
45.11.23 - Rekultivačné práce | 45.11.23 | 1080501 | Povrchové úpravy terénu, úpravy povrchov rozprestretím ornice | m2 | 60
| 45.11.23 | 1080503 | Povrchové úpravy terénu, úpravy povrchov založením trávnika hydroosevom | m2 | 60
45.11.24 - Ostatné výkopové a súvisiace zemné práce | 45.11.24 | 01020200 | Odkopávky a prekopávky nezapažené | m3 | 1728
| 45.11.24 | 01030102 | Hĺbené vykopávky jám nezapažených | m3 | 208.41
| 45.11.24 | 01030102 | Hĺbené vykopávky jám nezapažených | m3 | 8.9
| 45.11.24 | 01030102 | Hĺbené vykopávky jám nezapažených | m3 | 765
| 45.11.24 | 01030102 | Hĺbené vykopávky jám nezapažených | m3 | 214.4
| 45.11.24 | 01060201 | Premiestnenie vodorovné do 100 m | m3 | 1728
45.12.10 - Prieskumné vrty a vrtné práce | 45.12.10 | 02020175 | Vrty pre kotvenie, injektáž, mikropilóty a monitoring na povrchu, tr.horniny V | m | 4233.6
45.21.20 - Úprava povrchov | 45.21.20 | 84040141 | Otryskávanie kremičitým pieskom tr.I. | m2 | 9457.6
45.21.21 - Práce na hrubej stavbe mostov a visutých diaľníc | 45.21.21 | 11010301 | Základy, dosky z betónu prostého | m3 | 28
| 45.21.21 | 11010311 | Základy, dosky, debnenie tradičné | m2 | 6.7
| 45.21.21 | 11050602 | Zvislé konštrukcie inžinierskych stavieb, rímsy z betónu železového | m3 | 460.1145
| 45.21.21 | 11050611 | Zvislé konštrukcie inžinierskych stavieb, rímsy, debnenie tradičné | m2 | 1061.676
| 45.21.21 | 11050621 | Zvislé konštrukcie inžinierskych stavieb, rímsy, výstuž z betonárskej ocele | t | 71.96
| 45.21.21 | 11080102 | Vodorovné nosné konštrukcie inžinierskych stavieb, prechodové dosky z betónu železového | m3 | 112
| 45.21.21 | 11080111 | Vodorovné nosné konštrukcie inžinierskych stavieb, prechodové dosky, debnenie tradičné | m2 | 26.8
| 45.21.21 | 11080121 | Vodorovné nosné konštrukcie inžinierskych stavieb, prechodové dosky, výstuž z betonárskej ocele | t | 11.68
| 45.21.21 | 11080202 | Vodorovné nosné konštrukcie inžinierskych stavieb, mostné dosky z betónu železového | m3 | 1046.1
| 45.21.21 | 11080211 | Vodorovné nosné konštrukcie inžinierskych stavieb, mostné dosky, debnenie tradičné | m2 | 194.652
| 45.21.21 | 11080221 | Vodorovné nosné konštrukcie inžinierskych stavieb, mostné dosky, výstuž z betonárskej ocele | t | 3.625
| 45.21.21 | 11080221 | Vodorovné nosné konštrukcie inžinierskych stavieb, mostné dosky, výstuž z betonárskej ocele | t | 28.5456
| 45.21.21 | 21080409 | Vodorovné nosné konštrukcie, kĺby a ložiská, kĺb zo železobetónu | m | 35
| 45.21.21 | 21250106 | Doplňujúce konštrukcie, zvodidlá oceľové | m | 619.7
| 45.21.21 | 21250106 | Doplňujúce konštrukcie, zvodidlá oceľové | m | 956.8
| 45.21.21 | 21250320 | Doplňujúce konštrukcie, odvodnenie mostov, odvodňovače | ks | 44
| 45.21.21 | 21250321 | Doplňujúce konštrukcie, odvodnenie mostov, odvodňovacie potrubie | m | 861.9
| 45.21.21 | 21250426 | Doplňujúce konštrukcie, dilatačné zariadenia, mostné závery povrchové posun | m | 244.8
| 45.21.21 | 21250427 | Doplňujúce konštrukcie, dilatačné zariadenia, mostné závery elastické | m | 204
| 45.21.21 | 21250531 | Doplňujúce konštrukcie, mostné zábrany a ochrany, krycie zábrany | m2 | 6.8
| 45.21.21 | 21250906 | Doplňujúce konštrukcie, drobné zariadenia oceľové | ks | 2290
| 45.21.21 | 21251006 | Doplňujúce konštrukcie, podperné konštrukcie mostov oceľové | m3 | 133701.0688
| 45.21.21 | 22250358 | Doplňujúce konštrukcie, zvodidlá prefabrikované | m | 544
45.21.32 - Práce na stavbe ostatných diaľkových potrubných vedení | 45.21.32 | 27021176 | Vodovody, ostatné konštrukcie, doplnky | ks | 1
45.21.41 - Práce na stavbe miestnych potrubných vedení vody a kanalizácie | 45.21.41 | 27050422 | Produktovody, rúry plastové PVC | m | 3
| 45.21.41 | 27050422 | Produktovody, rúry plastové PVC | m | 1002
45.22.20 - Práce na stavbe miestnych potrubných vedení vody a kanalizácie | 45.22.20 | 61010101 | Izolácie proti vode a zemnej vlhkosti, bežných konštrukcií náterivami a tmelmi | m2 | 245
| 45.22.20 | 61010105 | Izolácie proti vode a zemnej vlhkosti, bežných konštrukcií ochrannými a podkladnými textíliami | m2 | 693
| 45.22.20 | 61010502 | Izolácie proti vode a zemnej vlhkosti, bežných konštrukcií ochrannými a podkladnými textíliami | m2 | 11549.5063
| 45.22.20 | 61010601 | Izolácie proti vode a zemnej vlhkosti, zhotovenie detailov náterivami a tmelmi | m2 | 558
45.23.11 - Práce na spondej stavbe diaľníc (okrem visutých), ciest, ulíc, chodníkov a nekrytých parkovísk | 45.23.11 | 22010103 | Podkladné a krycie vrstvy bez spojiva nestmelené, kamenivo drvené | m3 | 8.4
| 45.23.11 | 22020421 | Podkladné a krycie vrstvy s hydraulickým spojivom, cementobetónové jednovrstvové, kamenivo spevnené cementom | m3 | 159.8
45.23.12 - Práce na vrchnej stavbe diaľníc (okrem visutých), ciest, ulíc, chodníkov a nekrytých parkovísk | 45.23.12 | 22020418 | Podkladné a krycie vrstvy s hydraulickým spojivom, cementobetónové jednovrstvové, beton železový | m3 | 15.12
| 45.23.12 | 22030330 | Podkladné a krycie vrstvy z asfaltových zmesí, bitúmenové postreky, nátery,posypy spojovací postrek | m2 | 16262
| 45.23.12 | 22030640 | Podkladné a krycie vrstvy z asfaltových zmesí, bitúmenové vrstvy, asfaltový betón | m3 | 426.9
| 45.23.12 | 22030641 | Podkladné a krycie vrstvy z asfaltových zmesí, bitúmenové vrstvy, asfaltový koberec mastixový | m3 | 319.2
| 45.23.12 | 22030643 | Podkladné a krycie vrstvy z asfaltových zmesí, bitúmenové vrstvy, asfaltový koberec drenážny | m3 | 4.5893
| 45.23.12 | 22040752 | Kryty dláždené,chodníkov komunikácií,rigolov - vyplnenie škár elastickou zálievkou | m | 2456.4
| 45.23.12 | 22040752 | Kryty dláždené,chodníkov komunikácií,rigolov - vyplnenie škár elastickou zálievkou | m | 1183.2
| 45.23.12 | 22250567 | Doplňujúce konštrukcie, značky staničenia, kilometrovníky | ks | 2
| 45.23.12 | 22250671 | Doplňujúce konštrukcie, zvislé dopravné značky, normálny rozmer alebo zväčšený rozmer | ks | 3
| 45.23.12 | 22250981 | Doplňujúce konštrukcie, obrubníky záhonové | m | 246
| 45.23.12 | 22251161 | Doplňujúce konštrukcie, otvorené žľaby z betónových tvárnic | m | 46.5
45.24.12 - Práce na hrubej stavbe úprav tokov, hrádzí, zavlažovacích kanálov a akvaduktov | 45.24.12 | 11200101 | Podkladné konštrukcie, podkladné vrstvy, z betónu prostého | m3 | 4.65
| 45.24.12 | 11210201 | Spevnené plochy, pätky, opevnenie, z betónu prostého | m3 | 51.165
| 45.24.12 | 31210103 | Spevnené plochy, zahádzky z lomového kameňa | m3 | 1
| 45.24.12 | 31210303 | Spevnené plochy, dlažby z lomového kameňa | m2 | 21.8
| 45.24.12 | 31210308 | Spevnené plochy, dlažby z betónových dielcov, tvárnic | m2 | 1091
| 45.24.12 | 31210308 | Spevnené plochy, dlažby z betónových dielcov, tvárnic | m2 | 23.85
45.26.22 - Základové práce a vŕtanie vodných studní | 45.26.22 | 02060418 | Spevňovanie hornín a konštrukcií, injektovanie nízkotlakové na povrchu, kamenivom ťaženým, spojivom cementovým, ílovým, chemickým, bitúmenovým, plynnoemulzným | m3 | 0.011
| 45.26.22 | 25010101 | Úprava podložia, filtračné vrstvy z kameniva ťaženého | m3 | 765
45.34.21 - Inštalovanie osvetlenia a signalizačných systémov ciest, letísk | 45.34.21 | 91080101 | Káble CU - NN silové | m | 977
| 45.34.21 | 91080107 | Káble Cu - NN oznamovacie | m | 54
| 45.34.21 | 92050305 | Slaboprúdové zariadenia - zabezpečovacie a strážiace snímače | ks | 2
45.41.10 - Omietkarské práce | 45.41.10 | 13041513 | Vnútorné povrchy stĺpov a pilierov, reprofilácia zvislých a šikmých plôch maltou sanačnou | m2 | 3226.6
| 45.41.10 | 13071613 | Vonkajšie povrchy podhľadov, reprofilácia vodor. plôch maltou sanačnou | m2 | 12431.6
45.44.23 - MAĽBY A NÁTERY OSTATNÝCH STAVIEB | 45.44.23 | 84010206 | Náter kovových doplnkových konštr., farba polymerátová | m2 | 776.08
| 45.44.23 | 84010807 | Náter omietok a betónových povrchov, farba epoxidová | m2 | 9424.3988
| 45.44.23 | 84010815 | Náter omietok a betónových povrchov, farba riediteľná vodou (akrylátová) | m2 | 15521.6
| 45.44.23 | 84010816 | Náter omietok a betónových povrchov, impregnačný cementový náter | m2 | 15521.6

## CastiStavby
Časť stavby | Číslo položky |  | Názov položky | M.j. | Množstvo | Jednotková cena | Cena bez DPH
1- Oprava mosta ev. č. R1-191 BANSKÁ BYSTRICA | 45.00.00 | 00000106 | Dokumentácia na realizáciu stavby | kpl. | 1 | 0 | 0
| 45.00.00 | 00000107 | Dokumentácia skutočného realizovania stavby | kpl. | 1 | 0 | 0
| 45.00.00 | 00010401 | Zmluvné požiadavky poplatky za skládky | kpl. | 1 | 0 | 0
| 45.00.00 | 00020801 | Požiadavky objednávateľa ostatné požiadavky geodetické zabezpečenie | kpl. | 1 | 0 | 0
| 45.00.00 | 00020803 | Požiadavky objednávateľa ostatné požiadavky vypracovávania dokumentácie | kpl. | 1 | 0 | 0
| 45.00.00 | 00020807 | Požiadavky objednávateľa ostatné požiadavky - pomocné a zaisťovacie práce súvisiace so zabezpečením výluky na mestskej komunikácii. | kpl. | 1 | 0 | 0
| 45.11.11 | 05010105 | Búranie konštrukcií základov, železobetónových | m3 | 126.144 | 0 | 0
| 45.11.11 | 05010203 | Búranie konštrukcií muriva, priečok, pilierov,prekladov tehelných | m3 | 9.9 | 0 | 0
| 45.11.11 | 05010405 | Búranie konštrukcií trámov, nosníkov, prievlakov, konzolových prvkov železobetónových | m3 | 675.042 | 0 | 0
| 45.11.11 | 05010504 | Búranie konštrukcií podláh, podkladov, dlažieb betónových | m2 | 31 | 0 | 0
| 45.11.11 | 05010605 | Búranie konštrukcií, prisekanie a osekávanie muriva,vysekávanie výklenkov rýh a kapies v murive železobetónovom | m3 | 43.0848 | 0 | 0
| 45.11.11 | 05020131 | Vybúranie, odstránenie konštrukcií - izolácie povlakovej | m2 | 9743.438 | 0 | 0
| 45.11.11 | 05020340 | Vybúranie, odstránenie konštrukcií - inštalačného vedenia a príslušenstva elektroinštalačného | m | 987.24 | 0 | 0
| 45.11.11 | 05020340 | Vybúranie, odstránenie konštrukcií - inštalačného vedenia a príslušenstva elektroinštalačného | m | 90 | 0 | 0
| 45.11.11 | 05020341 | Vybúranie, odstránenie konštrukcií - inštalačného vedenia a príslušenstva, stožiarov | ks | 20 | 0 | 0
| 45.11.11 | 05020343 | Vybúranie, odstránenie konštrukcií - inštalačného vedenia a príslušenstva vodovodného | m | 95.91 | 0 | 0
| 45.11.11 | 05020907 | Vybúranie, odstránenie konštrukcií, rôznych predmetov kovových | ks | 44 | 0 | 0
| 45.11.11 | 05020907 | Vybúranie, odstránenie konštrukcií, rôznych predmetov kovových | ks | 6 | 0 | 0
| 45.11.11 | 05030261 | Odstránenie spevnených plôch a vozoviek, podkladov z betónu prostého | m2 | 9410.71 | 0 | 0
| 45.11.11 | 05030261 | Odstránenie spevnených plôch a vozoviek, podkladov z betónu prostého | m2 | 84.15 | 0 | 0
| 45.11.11 | 05030407 | Odstránenie spevnených plôch a vozoviek, zvodidiel, zábradlia,stien kovových | m | 1480.52 | 0 | 0
| 45.11.11 | 05030401 | Odstránenie spevnených plôch a vozoviek, zvodidiel, zábradlia,stien kovových | m | 40 | 0 | 0
| 45.11.11 | 05030407 | Odstránenie spevnených plôch a vozoviek, zvodidiel, zábradlia,stien kovových | m | 40 | 0 | 0
| 45.11.11 | 05030507 | Odstránenie spevnených plôch a vozoviek, zvislého dopravného značenia, kovových | ks | 12 | 0 | 0
| 45.11.11 | 05080200 | Doprava vybúraných hmôt vodorovná | t | 10514.1004 | 0 | 0
| 45.11.11 | 05080200 | Doprava vybúraných hmôt vodorovná | t | 172.2306 | 0 | 0
| 45.11.11 | 05090205 | Doplňujúce práce, úprava stavebných konštrukcií vysokotlakým vodným lúčom železobetónových | m2 | 15521.6 | 0 | 0
| 45.11.11 | 05090362 | Doplňujúce práce, frézovanie bitúmenového krytu, podkladu | m2 | 23861.76 | 0 | 0
| 45.11.11 | 05090461 | Doplňujúce práce, diamantové rezanie betónového krytu, podkladu | m | 473.62 | 0 | 0
| 45.11.11 | 05090462 | Doplňujúce práce, diamantové rezanie bitúmenového krytu, podkladu | m | 611.72 | 0 | 0
| 45.11.11 | 05090503 | Jádrové vrty do železobetónových stien | m | 373.5 | 0 | 0
| 45.11.11 | 05090503 | Jádrové vrty do železobetónových stien | m | 44.3 | 0 | 0
| 45.11.12 | 01010001 | Pripravné práce, všeobecné vypratanie zastavaných území | m2 | 900 | 0 | 0
| 45.11.23 | 1080501 | Povrchové úpravy terénu, úpravy povrchov rozprestretím ornice | m2 | 60 | 0 | 0
| 45.11.23 | 1080503 | Povrchové úpravy terénu, úpravy povrchov založením trávnika hydroosevom | m2 | 60 | 0 | 0
| 45.11.24 | 01020200 | Odkopávky a prekopávky nezapažené | m3 | 1728 | 0 | 0
| 45.11.24 | 01030102 | Hĺbené vykopávky jám nezapažených | m3 | 208.41 | 0 | 0
| 45.11.24 | 01030102 | Hĺbené vykopávky jám nezapažených | m3 | 8.9 | 0 | 0
| 45.11.24 | 01030102 | Hĺbené vykopávky jám nezapažených | m3 | 765 | 0 | 0
| 45.11.24 | 01030102 | Hĺbené vykopávky jám nezapažených | m3 | 214.4 | 0 | 0
| 45.11.24 | 01060201 | Premiestnenie vodorovné do 100 m | m3 | 1728 | 0 | 0
| 45.12.10 | 02020175 | Vrty pre kotvenie, injektáž, mikropilóty a monitoring na povrchu, tr.horniny V | m | 4233.6 | 0 | 0
| 45.21.20 | 84040141 | Otryskávanie kremičitým pieskom tr.I. | m2 | 9457.6 | 0 | 0
| 45.21.21 | 11010301 | Základy, dosky z betónu prostého | m3 | 28 | 0 | 0
| 45.21.21 | 11010311 | Základy, dosky, debnenie tradičné | m2 | 6.7 | 0 | 0
| 45.21.21 | 11050602 | Zvislé konštrukcie inžinierskych stavieb, rímsy z betónu železového | m3 | 460.1145 | 0 | 0
| 45.21.21 | 11050611 | Zvislé konštrukcie inžinierskych stavieb, rímsy, debnenie tradičné | m2 | 1061.676 | 0 | 0
| 45.21.21 | 11050621 | Zvislé konštrukcie inžinierskych stavieb, rímsy, výstuž z betonárskej ocele | t | 71.96 | 0 | 0
| 45.21.21 | 11080102 | Vodorovné nosné konštrukcie inžinierskych stavieb, prechodové dosky z betónu železového | m3 | 112 | 0 | 0
| 45.21.21 | 11080111 | Vodorovné nosné konštrukcie inžinierskych stavieb, prechodové dosky, debnenie tradičné | m2 | 26.8 | 0 | 0
| 45.21.21 | 11080121 | Vodorovné nosné konštrukcie inžinierskych stavieb, prechodové dosky, výstuž z betonárskej ocele | t | 11.68 | 0 | 0
| 45.21.21 | 11080202 | Vodorovné nosné konštrukcie inžinierskych stavieb, mostné dosky z betónu železového | m3 | 1046.1 | 0 | 0
| 45.21.21 | 11080211 | Vodorovné nosné konštrukcie inžinierskych stavieb, mostné dosky, debnenie tradičné | m2 | 194.652 | 0 | 0
| 45.21.21 | 11080221 | Vodorovné nosné konštrukcie inžinierskych stavieb, mostné dosky, výstuž z betonárskej ocele | t | 3.625 | 0 | 0
| 45.21.21 | 11080221 | Vodorovné nosné konštrukcie inžinierskych stavieb, mostné dosky, výstuž z betonárskej ocele | t | 28.5456 | 0 | 0
| 45.21.21 | 21080409 | Vodorovné nosné konštrukcie, kĺby a ložiská, kĺb zo železobetónu | m | 35 | 0 | 0
| 45.21.21 | 21250106 | Doplňujúce konštrukcie, zvodidlá oceľové | m | 619.7 | 0 | 0
| 45.21.21 | 21250106 | Doplňujúce konštrukcie, zvodidlá oceľové | m | 956.8 | 0 | 0
| 45.21.21 | 21250320 | Doplňujúce konštrukcie, odvodnenie mostov, odvodňovače | ks | 44 | 0 | 0
| 45.21.21 | 21250321 | Doplňujúce konštrukcie, odvodnenie mostov, odvodňovacie potrubie | m | 861.9 | 0 | 0
| 45.21.21 | 21250426 | Doplňujúce konštrukcie, dilatačné zariadenia, mostné závery povrchové posun | m | 244.8 | 0 | 0
| 45.21.21 | 21250427 | Doplňujúce konštrukcie, dilatačné zariadenia, mostné závery elastické | m | 204 | 0 | 0
| 45.21.21 | 21250531 | Doplňujúce konštrukcie, mostné zábrany a ochrany, krycie zábrany | m2 | 6.8 | 0 | 0
| 45.21.21 | 21250906 | Doplňujúce konštrukcie, drobné zariadenia oceľové | ks | 2290 | 0 | 0
| 45.21.21 | 21251006 | Doplňujúce konštrukcie, podperné konštrukcie mostov oceľové | m3 | 133701.0688 | 0 | 0
| 45.21.21 | 22250358 | Doplňujúce konštrukcie, zvodidlá prefabrikované | m | 544 | 0 | 0
| 45.21.32 | 27021176 | Vodovody, ostatné konštrukcie, doplnky | ks | 1 | 0 | 0
| 45.21.41 | 27050422 | Produktovody, rúry plastové PVC | m | 3 | 0 | 0
| 45.21.41 | 27050422 | Produktovody, rúry plastové PVC | m | 1002 | 0 | 0
| 45.22.20 | 61010101 | Izolácie proti vode a zemnej vlhkosti, bežných konštrukcií náterivami a tmelmi | m2 | 245 | 0 | 0
| 45.22.20 | 61010105 | Izolácie proti vode a zemnej vlhkosti, bežných konštrukcií ochrannými a podkladnými textíliami | m2 | 693 | 0 | 0
| 45.22.20 | 61010502 | Izolácie proti vode a zemnej vlhkosti, mostoviek pásmi | m2 | 11549.5063 | 0 | 0
| 45.22.20 | 61010601 | Izolácie proti vode a zemnej vlhkosti, zhotovenie detailov náterivami a tmelmi | m2 | 558 | 0 | 0
| 45.23.11 | 22010103 | Podkladné a krycie vrstvy bez spojiva nestmelené, kamenivo drvené | m3 | 8.4 | 0 | 0
| 45.23.11 | 22020421 | Podkladné a krycie vrstvy s hydraulickým spojivom, cementobetónové jednovrstvové, kamenivo spevnené cementom | m3 | 159.8 | 0 | 0
| 45.23.12 | 22020418 | Podkladné a krycie vrstvy s hydraulickým spojivom, cementobetónové jednovrstvové, beton železový | m3 | 15.12 | 0 | 0
| 45.23.12 | 22030330 | Podkladné a krycie vrstvy z asfaltových zmesí, bitúmenové postreky, nátery,posypy spojovací postrek | m2 | 16262 | 0 | 0
| 45.23.12 | 22030640 | Podkladné a krycie vrstvy z asfaltových zmesí, bitúmenové vrstvy, asfaltový betón | m3 | 426.9 | 0 | 0
| 45.23.12 | 22030641 | Podkladné a krycie vrstvy z asfaltových zmesí, bitúmenové vrstvy, asfaltový koberec mastixový | m3 | 319.2 | 0 | 0
| 45.23.12 | 22030643 | Podkladné a krycie vrstvy z asfaltových zmesí, bitúmenové vrstvy, asfaltový koberec drenážny | m3 | 4.5893 | 0 | 0
| 45.23.12 | 22040752 | Kryty dláždené,chodníkov komunikácií,rigolov - vyplnenie škár elastickou zálievkou | m | 2456.4 | 0 | 0
| 45.23.12 | 22040752 | Kryty dláždené,chodníkov komunikácií,rigolov - vyplnenie škár elastickou zálievkou | m | 1183.2 | 0 | 0
| 45.23.12 | 22250567 | Doplňujúce konštrukcie, značky staničenia, kilometrovníky | ks | 2 | 0 | 0
| 45.23.12 | 22250671 | Doplňujúce konštrukcie, zvislé dopravné značky, normálny rozmer alebo zväčšený rozmer | ks | 3 | 0 | 0
| 45.23.12 | 22250981 | Doplňujúce konštrukcie, obrubníky záhonové | m | 246 | 0 | 0
| 45.23.12 | 22251161 | Doplňujúce konštrukcie, otvorené žľaby z betónových tvárnic | m | 46.5 | 0 | 0
| 45.24.12 | 11200101 | Podkladné konštrukcie, podkladné vrstvy, z betónu prostého | m3 | 4.65 | 0 | 0
| 45.24.12 | 11210201 | Spevnené plochy, pätky, opevnenie, z betónu prostého | m3 | 51.165 | 0 | 0
| 45.24.12 | 31210103 | Spevnené plochy, zahádzky z lomového kameňa | m3 | 1 | 0 | 0
| 45.24.12 | 31210303 | Spevnené plochy, dlažby z lomového kameňa | m2 | 21.8 | 0 | 0
| 45.24.12 | 31210308 | Spevnené plochy, dlažby z betónových dielcov, tvárnic | m2 | 1091 | 0 | 0
| 45.24.12 | 31210308 | Spevnené plochy, dlažby z betónových dielcov, tvárnic | m2 | 23.85 | 0 | 0
| 45.26.22 | 02060418 | Spevňovanie hornín a konštrukcií, injektovanie nízkotlakové na povrchu, kamenivom ťaženým, spojivom cementovým, ílovým, chemickým, bitúmenovým, plynnoemulzným | m3 | 0.011 | 0 | 0
| 45.26.22 | 25010101 | Úprava podložia, filtračné vrstvy z kameniva ťaženého | m3 | 765 | 0 | 0
| 45.34.21 | 91080101 | Káble CU - NN silové | m | 977 | 0 | 0
| 45.34.21 | 91080107 | Káble Cu - NN oznamovacie | m | 54 | 0 | 0
| 45.34.21 | 92050305 | Slaboprúdové zariadenia - zabezpečovacie a strážiace snímače | ks | 2 | 0 | 0
| 45.41.10 | 13041513 | Vnútorné povrchy stĺpov a pilierov, reprofilácia zvislých a šikmých plôch maltou sanačnou | m2 | 3226.6 | 0 | 0
| 45.41.10 | 13071613 | Vonkajšie povrchy podhľadov, reprofilácia vodor. plôch maltou sanačnou | m2 | 12431.6 | 0 | 0
| 45.44.23 | 84010206 | Náter kovových doplnkových konštr., farba polymerátová | m2 | 776.08 | 0 | 0
| 45.44.23 | 84010807 | Náter omietok a betónových povrchov, farba epoxidová | m2 | 9424.3988 | 0 | 0
| 45.44.23 | 84010815 | Náter omietok a betónových povrchov, farba riediteľná vodou (akrylátová) | m2 | 15521.6 | 0 | 0
| 45.44.23 | 84010816 | Náter omietok a betónových povrchov, impregnačný cementový náter | m2 | 15521.6 | 0 | 0
Celkom za - OPRAVA MOSTA EV. Č. R1-191 BANSKÁ BYSTRICA | [6 empty] | 0

## PopisPoloziek
Klasifikácia produkcie | Číslo položky |  | Názov položky | M.j. | Množstvo
45.00.00 | 45.00.00 | 00000106 | Dokumentácia na realizáciu stavby | kpl. | 1
| 45.00.00 | 00000107 | Dokumentácia skutočného realizovania stavby | kpl. | 1
| 45.00.00 | 00010401 | Zmluvné požiadavky poplatky za skládky | kpl. | 1
| 45.00.00 | 00020801 | Požiadavky objednávateľa ostatné požiadavky geodetické zabezpečenie | kpl. | 1
| 45.00.00 | 00020803 | Požiadavky objednávateľa ostatné požiadavky vypracovávania dokumentácie | kpl. | 1
| 45.00.00 | 00020807 | Požiadavky objednávateľa ostatné požiadavky - pomocné a zaisťovacie práce súvisiace so zabezpečením výluky na mestskej komunikácii. | kpl. | 1
45.11.11 - Demolačné práce | 45.11.11 | 05010105 | Búranie konštrukcií základov, železobetónových | m3 | 126.144
| 45.11.11 | 05010203 | Búranie konštrukcií muriva, priečok, pilierov,prekladov tehelných | m3 | 9.9
| 45.11.11 | 05010405 | Búranie konštrukcií trámov, nosníkov, prievlakov, konzolových prvkov železobetónových | m3 | 675.042
| 45.11.11 | 05010504 | Búranie konštrukcií podláh, podkladov, dlažieb betónových | m2 | 31
| 45.11.11 | 05010605 | Búranie konštrukcií, prisekanie a osekávanie muriva,vysekávanie výklenkov rýh a kapies v murive železobetónovom | m3 | 43.0848
| 45.11.11 | 05020131 | Vybúranie, odstránenie konštrukcií - izolácie povlakovej | m2 | 9743.438
| 45.11.11 | 05020340 | Vybúranie, odstránenie konštrukcií - inštalačného vedenia a príslušenstva elektroinštalačného | m | 987.24
|  | 0502034001 | Vybúranie, odstránenie konštrukcií - inštalačného vedenia elektroinštalačného slaborúdového vnútorného | m | 987.24
| 45.11.11 | 05020340 | Vybúranie, odstránenie konštrukcií - inštalačného vedenia a príslušenstva elektroinštalačného | m | 90
|  | 0502034001 | Vybúranie, odstránenie konštrukcií - inštalačného vedenia elektroinštalačného slaborúdového vnútorného | m | 90
| 45.11.11 | 05020341 | Vybúranie, odstránenie konštrukcií - inštalačného vedenia a príslušenstva, stožiarov | ks | 20
|  | 0502034111 | Vybúranie, odstránenie konštrukcií - inštalačného vedenia, stožiarov osvetlenia - komplet | ks | 20
| 45.11.11 | 05020343 | Vybúranie, odstránenie konštrukcií - inštalačného vedenia a príslušenstva vodovodného | m | 95.91
|  | 0502034304 | Vybúranie, odstránenie konštrukcií - inštalačného vedenia a príslušenstva vodovodného z plastových rúrok | m | 95.91
| 45.11.11 | 05020907 | Vybúranie, odstránenie konštrukcií, rôznych predmetov kovových | ks | 44
| 45.11.11 | 05020907 | Vybúranie, odstránenie konštrukcií, rôznych predmetov kovových | ks | 6
| 45.11.11 | 05030261 | Odstránenie spevnených plôch a vozoviek, podkladov z betónu prostého | m2 | 9410.71
|  | 0503026102 | Odstránenie spevnených plôch a vozoviek, podkladov z betónu prostého hr. nad 100 do 200 mm | m2 | 9410.71
| 45.11.11 | 05030261 | Odstránenie spevnených plôch a vozoviek, podkladov z betónu prostého | m2 | 84.15
|  | 0503026104 | Odstránenie spevnených plôch a vozoviek, podkladov z betónu prostého hr. nad 300 mm | m2 | 84.15
| 45.11.11 | 05030407 | Odstránenie spevnených plôch a vozoviek, zvodidiel, zábradlia,stien kovových | m | 1480.52
| 45.11.11 | 05030401 | Odstránenie spevnených plôch a vozoviek, zvodidiel, zábradlia,stien kovových | m | 40
| 45.11.11 | 05030407 | Odstránenie spevnených plôch a vozoviek, zvodidiel, zábradlia,stien kovových | m | 40
| 45.11.11 | 05030507 | Odstránenie spevnených plôch a vozoviek, zvislého dopravného značenia, kovových | ks | 12
| 45.11.11 | 05080200 | Doprava vybúraných hmôt vodorovná | t | 10514.1004
|  | 0508020003 | Doprava vybúraných hmôt vodorovná, nad 1 km | t | 10514.1004
| 45.11.11 | 05080200 | Doprava vybúraných hmôt vodorovná | t | 172.2306
|  | 0508020003 | Doprava vybúraných hmôt vodorovná, nad 1 km | t | 172.2306
| 45.11.11 | 05090205 | Doplňujúce práce, úprava stavebných konštrukcií vysokotlakým vodným lúčom železobetónových | m2 | 15521.6
|  | 0509020501 | Doplňujúce práce, úprava stavebných konštrukcií vysokotlakým vodným lúčom železobetónových, čistenie | m2 | 15521.6
| 45.11.11 | 05090362 | Doplňujúce práce, frézovanie bitúmenového krytu, podkladu | m2 | 23861.76
|  | 0509036204 | Doplňujúce práce, frézovanie bitúmenového krytu, podkladu hr. 50 mm | m2 | 23861.76
| 45.11.11 | 05090461 | Doplňujúce práce, diamantové rezanie betónového krytu, podkladu | m | 473.62
|  | 0509046102 | Doplňujúce práce, diamantové rezanie betónového krytu, podkladu hr. nad 100 do 150 mm | m | 473.62
| 45.11.11 | 05090462 | Doplňujúce práce, diamantové rezanie bitúmenového krytu, podkladu | m | 611.72
|  | 0509046203 | Doplňujúce práce, diamantové rezanie bitúmenového krytu, podkladu hr. nad 100 do 150 mm | m | 611.72
| 45.11.11 | 05090503 | Jádrové vrty do železobetónových stien | m | 373.5
|  | 05090301 | Jádrové vrty do železobetónových stien - D do 40 mm | m | 373.5
| 45.11.11 | 05090503 | Jádrové vrty do železobetónových stien | m | 44.3
|  | 05090301 | Jádrové vrty do železobetónových stien - D do 80 mm | m | 44.3
45.11.12 - Príprava staveniska a vyčisťovacie práce | 45.11.12 | 01010001 | Pripravné práce, všeobecné vypratanie zastavaných území | m2 | 900
45.11.23 - Rekultivačné práce | 45.11.23 | 1080501 | Povrchové úpravy terénu, úpravy povrchov rozprestretím ornice | m2 | 60
|  | 108050102 | Povrchové úpravy terénu, úpravy povrchov rozprestretím ornice na svahu | m2 | 60
| 45.11.23 | 1080503 | Povrchové úpravy terénu, úpravy povrchov založením trávnika hydroosevom | m2 | 60
|  | 108050301 | Povrchové úpravy terénu, úpravy povrchov založením trávnika hydroosevom na ornicu | m2 | 60
45.11.24 - Ostatné výkopové a súvisiace zemné práce | 45.11.24 | 01020200 | Odkopávky a prekopávky nezapažené | m3 | 1728
|  | 0102020001 | Odkopávky a prekopávky nezapažené, tr.horniny 1-2 | m3 | 1728
| 45.11.24 | 01030102 | Hĺbené vykopávky jám nezapažených | m3 | 208.41
|  | 0103010207 | Hĺbené vykopávky jám nezapažených, tr. horniny 1-4 | m3 | 208.41
| 45.11.24 | 01030102 | Hĺbené vykopávky jám nezapažených | m3 | 8.9
|  | 0103010207 | Hĺbené vykopávky jám nezapažených, tr. horniny 1-4 | m3 | 8.9
| 45.11.24 | 01030102 | Hĺbené vykopávky jám nezapažených | m3 | 765
|  | 0103010207 | Hĺbené vykopávky jám nezapažených, tr. horniny 1-4 | m3 | 765
| 45.11.24 | 01030102 | Hĺbené vykopávky jám nezapažených | m3 | 214.4
|  | 0103010207 | Hĺbené vykopávky jám nezapažených, tr. horniny 1-4 | m3 | 214.4
| 45.11.24 | 01060201 | Premiestnenie vodorovné do 100 m | m3 | 1728
45.12.10 - Prieskumné vrty a vrtné práce | 45.12.10 | 02020175 | Vrty pre kotvenie, injektáž, mikropilóty a monitoring na povrchu, tr.horniny V | m | 4233.6
|  | 0202017501 | Vrty pre kotvenie, injektáž, mikropilóty a monitoring na povrchu, tr.horniny VI, D do 16 mm | m | 4233.6
45.21.20 - Úprava povrchov | 45.21.20 | 84040141 | Otryskávanie kremičitým pieskom tr.I. | m2 | 9457.6
45.21.21 - Práce na hrubej stavbe mostov a visutých diaľníc | 45.21.21 | 11010301 | Základy, dosky z betónu prostého | m3 | 28
|  | 1101030103 | Základy, dosky z betónu prostého, tr. C 12/15 (B 15) | m3 | 28
| 45.21.21 | 11010311 | Základy, dosky, debnenie tradičné | m2 | 6.7
|  | 1101031101 | Základy, dosky, debnenie tradičné drevené | m2 | 6.7
| 45.21.21 | 11050602 | Zvislé konštrukcie inžinierskych stavieb, rímsy z betónu železového | m3 | 460.1145
|  | 1105060208 | Zvislé konštrukcie inžinierskych stavieb, rímsy z betónu železového, tr. C 35/45 (B 45) | m3 | 460.1145
| 45.21.21 | 11050611 | Zvislé konštrukcie inžinierskych stavieb, rímsy, debnenie tradičné | m2 | 1061.676
|  | 1105061101 | Zvislé konštrukcie inžinierskych stavieb, rímsy, debnenie tradičné drevené | m2 | 1061.676
| 45.21.21 | 11050621 | Zvislé konštrukcie inžinierskych stavieb, rímsy, výstuž z betonárskej ocele | t | 71.96
|  | 1105062106 | Zvislé konštrukcie inžinierskych stavieb, rímsy, výstuž z betonárskej ocele 10505 | t | 71.96
| 45.21.21 | 11080102 | Vodorovné nosné konštrukcie inžinierskych stavieb, prechodové dosky z betónu železového | m3 | 112
|  | 1108010206 | Vodorovné nosné konštrukcie inžinierskych stavieb, prechodové dosky z betónu železového, tr. C 25/30 (B 30) | m3 | 112
| 45.21.21 | 11080111 | Vodorovné nosné konštrukcie inžinierskych stavieb, prechodové dosky, debnenie tradičné | m2 | 26.8
|  | 1108011101 | Vodorovné nosné konštrukcie inžinierskych stavieb, prechodové dosky, debnenie tradičné drevené | m2 | 26.8
| 45.21.21 | 11080121 | Vodorovné nosné konštrukcie inžinierskych stavieb, prechodové dosky, výstuž z betonárskej ocele | t | 11.68
|  | 1108012106 | Vodorovné nosné konštrukcie inžinierskych stavieb, prechodové dosky, výstuž z betonárskej ocele 10505 | t | 11.68
| 45.21.21 | 11080202 | Vodorovné nosné konštrukcie inžinierskych stavieb, mostné dosky z betónu železového | m3 | 1046.1
|  | 1108020208 | Vodorovné nosné konštrukcie inžinierskych stavieb, mostné dosky z betónu železového, tr. C 35/45 (B 45) | m3 | 1046.1
| 45.21.21 | 11080211 | Vodorovné nosné konštrukcie inžinierskych stavieb, mostné dosky, debnenie tradičné | m2 | 194.652
|  | 1108021101 | Vodorovné nosné konštrukcie inžinierskych stavieb, mostné dosky, debnenie tradičné drevené | m2 | 194.652
| 45.21.21 | 11080221 | Vodorovné nosné konštrukcie inžinierskych stavieb, mostné dosky, výstuž z betonárskej ocele | t | 3.625
|  | 1108022106 | Vodorovné nosné konštrukcie inžinierskych stavieb, mostné dosky, výstuž z betonárskej ocele 10505 | t | 3.625
| 45.21.21 | 11080221 | Vodorovné nosné konštrukcie inžinierskych stavieb, mostné dosky, výstuž z betonárskej ocele | t | 28.5456
|  | 1108022107 | Vodorovné nosné konštrukcie inžinierskych stavieb, mostné dosky, výstuž z betonárskej ocele zo zváraných sietí | t | 28.5456
| 45.21.21 | 21080409 | Vodorovné nosné konštrukcie, kĺby a ložiská, kĺb zo železobetónu | m | 35
|  | 2108040901 | Vodorovné nosné konštrukcie, kĺby a ložiská, kĺb zo železobetónu, zvislé zaťaženie do 1 MN | m | 35
| 45.21.21 | 21250106 | Doplňujúce konštrukcie, zvodidlá oceľové | m | 619.7
|  | 2125010601 | Doplňujúce konštrukcie, zvodidlá oceľové jednoduché | m | 619.7
| 45.21.21 | 21250106 | Doplňujúce konštrukcie, zvodidlá oceľové | m | 956.8
|  | 2125010602 | Doplňujúce konštrukcie, zvodidlá oceľové zábradeľné | m | 956.8
| 45.21.21 | 21250320 | Doplňujúce konštrukcie, odvodnenie mostov, odvodňovače | ks | 44
| 45.21.21 | 21250321 | Doplňujúce konštrukcie, odvodnenie mostov, odvodňovacie potrubie | m | 861.9
| 45.21.21 | 21250426 | Doplňujúce konštrukcie, dilatačné zariadenia, mostné závery povrchové posun | m | 244.8
|  | 2125042602 | Doplňujúce konštrukcie, dilatačné zariadenia, mostné závery povrchové posun do 100 mm | m | 244.8
| 45.21.21 | 21250427 | Doplňujúce konštrukcie, dilatačné zariadenia, mostné závery elastické | m | 204
|  | 2125042701 | Doplňujúce konštrukcie, dilatačné zariadenia, mostné závery elastické D do 0,015 m2 | m | 204
| 45.21.21 | 21250531 | Doplňujúce konštrukcie, mostné zábrany a ochrany, krycie zábrany | m2 | 6.8
|  | 2125053101 | Doplňujúce konštrukcie, mostné zábrany a ochrany, krycie zábrany, štít | m2 | 6.8
| 45.21.21 | 21250906 | Doplňujúce konštrukcie, drobné zariadenia oceľové | ks | 2290
| 45.21.21 | 21251006 | Doplňujúce konštrukcie, podperné konštrukcie mostov oceľové | m3 | 133701.0688
|  | 2125100601 | Doplňujúce konštrukcie, podperné konštrukcie mostov oceľové ľahké | m3 | 0
| 45.21.21 | 22250358 | Doplňujúce konštrukcie, zvodidlá prefabrikované | m | 544
|  | 2225035801 | Doplňujúce konštrukcie, zvodidlá prefabrikované spriahnuté | m | 544
45.21.32 - Práce na stavbe ostatných diaľkových potrubných vedení | 45.21.32 | 27021176 | Vodovody, ostatné konštrukcie, doplnky | ks | 1
45.21.41 - Práce na stavbe miestnych potrubných vedení vody a kanalizácie | 45.21.41 | 27050422 | Produktovody, rúry plastové PVC | m | 3
|  | 2705042201 | Produktovody, rúry plastové PVC, D 15-25 mm | m | 3
| 45.21.41 | 27050422 | Produktovody, rúry plastové PVC | m | 1002
|  | 2705042203 | Produktovody, rúry plastové PVC, D 90 mm | m | 1002
45.22.20 - Izolačné práce proti vode | 45.22.20 | 61010101 | Izolácie proti vode a zemnej vlhkosti, bežných konštrukcií náterivami a tmelmi | m2 | 245
|  | 6101010101 | Izolácie proti vode a zemnej vlhkosti, bežných konštrukcií náterivami a tmelmi na ploche vodorovnej | m2 | 245
| 45.22.20 | 61010105 | Izolácie proti vode a zemnej vlhkosti, bežných konštrukcií ochrannými a podkladnými textíliami | m2 | 693
|  | 6101010501 | Izolácie proti vode a zemnej vlhkosti, bežných konštrukcií ochrannými a podkladnými textíliami na ploche vodorovnej | m2 | 693
| 45.22.20 | 61010502 | Izolácie proti vode a zemnej vlhkosti, mostoviek pásmi | m2 | 11549.5063
|  | 6101050201 | Izolácie proti vode a zemnej vlhkosti, mostoviek pásmi na ploche vodorovnej | m2 | 11549.5063
| 45.22.20 | 61010601 | Izolácie proti vode a zemnej vlhkosti, zhotovenie detailov náterivami a tmelmi | m2 | 558
|  | 6101060101 | Izolácie proti vode a zemnej vlhkosti, zhotovenie detailov náterivami a tmelmi škár, dilatačných škár | m2 | 558
45.23.11 - Práce na spondej stavbe diaľníc (okrem visutých), ciest, ulíc, chodníkov a nekrytých parkovísk | 45.23.11 | 22010103 | Podkladné a krycie vrstvy bez spojiva nestmelené, kamenivo drvené | m3 | 8.4
|  | 2201010301 | Podkladné a krycie vrstvy bez spojiva nestmelené, kamenivo drvené frakcia 8-63 mm | m3 | 8.4
| 45.23.11 | 22020421 | Podkladné a krycie vrstvy s hydraulickým spojivom, cementobetónové jednovrstvové, kamenivo spevnené cementom | m3 | 159.8
45.23.12 - Práce na vrchnej stavbe diaľníc (okrem visutých), ciest, ulíc, chodníkov a nekrytých parkovísk | 45.23.12 | 22020418 | Podkladné a krycie vrstvy s hydraulickým spojivom, cementobetónové jednovrstvové, beton železový | m3 | 15.12
|  | 2202041804 | Podkladné a krycie vrstvy s hydraulickým spojivom, cementobetónové jednovrstvové, beton železový tr. IV (vrátanie betonárskej výstuže z Kari sieťe, vrátanie výstuže smyk, trnov v mieste škár, vrátanie ošetrenia priečnych škár) | m3 | 15.12
| 45.23.12 | 22030330 | Podkladné a krycie vrstvy z asfaltových zmesí, bitúmenové postreky, nátery,posypy spojovací postrek | m2 | 16262
|  | 2203033002 | Podkladné a krycie vrstvy z asfaltových zmesí, bitúmenové postreky, nátery,posypy spojovací postrek z modifikovaného asfaltu | m2 | 16262
| 45.23.12 | 22030640 | Podkladné a krycie vrstvy z asfaltových zmesí, bitúmenové vrstvy, asfaltový betón | m3 | 426.9
|  | 2203064001 | Podkladné a krycie vrstvy z asfaltových zmesí, bitúmenové vrstvy, asfaltový betón triedy I | m3 | 426.9
| 45.23.12 | 22030641 | Podkladné a krycie vrstvy z asfaltových zmesí, bitúmenové vrstvy, asfaltový koberec mastixový | m3 | 319.2
|  | 2203064101 | Podkladné a krycie vrstvy z asfaltových zmesí, bitúmenové vrstvy, asfaltový koberec mastixový triedy I | m3 | 319.2
| 45.23.12 | 22030643 | Podkladné a krycie vrstvy z asfaltových zmesí, bitúmenové vrstvy, asfaltový koberec drenážny | m3 | 4.5893
|  | 2203064302 | Podkladné a krycie vrstvy z asfaltových zmesí, bitúmenové vrstvy, asfaltový koberec drenážny z plastbetónu | m3 | 4.5893
| 45.23.12 | 22040752 | Kryty dláždené,chodníkov komunikácií,rigolov - vyplnenie škár elastickou zálievkou | m | 2456.4
|  | 2204075201 | Kryty dláždené,chodníkov komunikácií,rigolov - vyplnenie škár elastickou zálievkou s predtesnením | m | 2456.4
| 45.23.12 | 22040752 | Kryty dláždené,chodníkov komunikácií,rigolov - vyplnenie škár elastickou zálievkou | m | 1183.2
|  | 2204075202 | Kryty dláždené,chodníkov komunikácií,rigolov - vyplnenie škár elastickou zálievkou bez predtesnenia | m | 1183.2
| 45.23.12 | 22250567 | Doplňujúce konštrukcie, značky staničenia, kilometrovníky | ks | 2
| 45.23.12 | 22250671 | Doplňujúce konštrukcie, zvislé dopravné značky, normálny rozmer alebo zväčšený rozmer | ks | 3
|  | 2225067106 | Doplňujúce konštrukcie, zvislé dopravné značky, normálny alebo zväčšený rozmer hliníkové reflexné | ks | 3
| 45.23.12 | 22250981 | Doplňujúce konštrukcie, obrubníky záhonové | m | 246
|  | 2225098101 | Doplňujúce konštrukcie, obrubníky záhonové betónové | m | 246
| 45.23.12 | 22251161 | Doplňujúce konštrukcie, otvorené žľaby z betónových tvárnic | m | 46.5
|  | 2225116102 | Doplňujúce konštrukcie, otvorené žľaby z betónových tvárnic š. nad 500 mm | m | 46.5
45.24.12 - Práce na hrubej stavbe úprav tokov, hrádzí, zavlažovacích kanálov a akvaduktov | 45.24.12 | 11200101 | Podkladné konštrukcie, podkladné vrstvy, z betónu prostého | m3 | 4.65
|  | 1120010106 | Podkladné konštrukcie, podkladné vrstvy z betónu prostého, tr. C 25/30 (B 30) | m3 | 4.65
| 45.24.12 | 11210201 | Spevnené plochy, pätky, opevnenie, z betónu prostého | m3 | 51.165
|  | 1121020106 | Spevnené plochy, pätky, opevnenie z betónu prostého, tr. C 25/30 (B 30) | m3 | 51.165
| 45.24.12 | 31210103 | Spevnené plochy, zahádzky z lomového kameňa | m3 | 1
|  | 3121010302 | Spevnené plochy, zahádzky z lomového kameňa nad 200 kg | m3 | 1
| 45.24.12 | 31210303 | Spevnené plochy, dlažby z lomového kameňa | m2 | 21.8
|  | 3121030302 | Spevnené plochy, dlažby z lomového kameňa na cementovú maltu | m2 | 21.8
| 45.24.12 | 31210308 | Spevnené plochy, dlažby z betónových dielcov, tvárnic | m2 | 1091
|  | 3121030801 | Spevnené plochy, dlažby z betónových dielcov, tvárnic hmotnosť do 60 kg | m2 | 1091
| 45.24.12 | 31210308 | Spevnené plochy, dlažby z betónových dielcov, tvárnic | m2 | 23.85
|  | 3121030802 | Spevnené plochy, dlažby z betónových dielcov, tvárnic hmotnosť nad 60 do 200 kg | m2 | 23.85
45.26.22 - Základové práce a vŕtanie vodných studní | 45.26.22 | 02060418 | Spevňovanie hornín a konštrukcií, injektovanie nízkotlakové na povrchu, kamenivom ťaženým, spojivom cementovým, ílovým, chemickým, bitúmenovým, plynnoemulzným | m3 | 0.011
| 45.26.22 | 25010101 | Úprava podložia, filtračné vrstvy z kameniva ťaženého | m3 | 765
|  | 2501010102 | Úprava podložia, filtračné vrstvy z kameniva ťaženého - štrkopiesku | m3 | 765
45.34.21 - Inštalovanie osvetlenia a signalizačných systémov ciest, letísk | 45.34.21 | 91080101 | Káble CU - NN silové | m | 977
|  | 9108010108 | Káble Cu - NN silové ulož. v chráničkách | m | 977
| 45.34.21 | 91080107 | Káble Cu - NN oznamovacie | m | 54
|  | 9108010708 | Káble Cu - NN oznamovacie ulož. v chráničkách | m | 54
| 45.34.21 | 92050305 | Slaboprúdové zariadenia - zabezpečovacie a strážiace snímače | ks | 2
|  | 9205030505 | Slaboprúdové zariadenia - zabezpečovacie a strážiace snímače meteozariadenia | ks | 2
45.41.10 - Omietkarské práce | 45.41.10 | 13041513 | Vnútorné povrchy stĺpov a pilierov, reprofilácia zvislých a šikmých plôch maltou sanačnou | m2 | 3226.6
| 45.41.10 | 13071613 | Vonkajšie povrchy podhľadov, reprofilácia vodor. plôch maltou sanačnou | m2 | 12431.6
45.44.23 - MAĽBY A NÁTERY OSTATNÝCH STAVIEB | 45.44.23 | 84010206 | Náter kovových doplnkových konštr., farba polymerátová | m2 | 776.08
| 45.44.23 | 84010807 | Náter omietok a betónových povrchov, farba epoxidová | m2 | 9424.3988
|  | 8401080703 | Náter omietok a betónových povrchov, farba epoxidová, mostoviek | m2 | 9424.3988
| 45.44.23 | 84010815 | Náter omietok a betónových povrchov, farba riediteľná vodou (akrylátová) | m2 | 15521.6
| 45.44.23 | 84010816 | Náter omietok a betónových povrchov, impregnačný cementový náter | m2 | 15521.6

## Výkaz výmer
ČASŤ STAVBY : |  |  |  | OPRAVA MOSTA EV. Č. R1 - 191 BANSKÁ BYSTRICA
KS:
POLOŽKA |  |  |  | VÝKAZ VÝMER |  | M.J. | MNOŽ.
Č. | KÓD KP | KÓD SP | KÓD SPP
| 45.00.00 |  |  | Všeobecné položky v procese obstarávania stavieb
1 |  | 00000106 |  | Dokumentácia na realizáciu stavby |  | kpl. | 1
3*tlačene + 1*digitalne
2 |  | 00000107 |  | Dokumentácia skutočného realizovania stavby |  | kpl. | 1
3*tlačene + 1*digitalne
3 |  | 00010401 |  | Zmluvné požiadavky poplatky za skládky |  | kpl. | 1
|  |  |  | uložené hmoty - viď položka č. '05080200 | hmotnosť [t]
10514.1004
4 |  | 00020801 |  | Požiadavky objednávateľa ostatné požiadavky geodetické zabezpečenie |  | kpl. | 1
Zameranie pred začiatkom prác, po odstránení vozovkových vrstiev a po ukončení prác
5 |  | 00020803 |  | Požiadavky objednávateľa ostatné požiadavky vypracovávania dokumentácie |  | kpl. | 1
Výrobne-technická dokumentácia, mostný zošit (3*tlačene + 1*digitalne)
6 |  | 00020807 |  | Požiadavky objednávateľa ostatné požiadavky - pomocné a zaisťovacie práce súvisiace so zabezpečením výluky na mestskej komunikácii. |  | kpl. | 1
Pomocné a zaisťovacie práce súvisiace so zabezpečením výluky na mestskej komunikácii - náklady súvisiace s dočasným dopravnym značnení a obmedzením v poliach 4,7 a 10
| 45.11.11 |  |  | DEMOLAČNÉ PRÁCE
7 |  | 05010105 |  | Búranie konštrukcií základov, železobetónových |  | m3 | 126.144
prechodové dosky - búranie
|  |  |  | PD OP01 => A = 3.60m2, L=17.54m, 1ks | 63.144
|  |  |  | PD OP12 => A = 3.60m2, L=17.50m, 1ks | 63
|  |  |  | spolu | 126.144
8 |  | 05010203 |  | Búranie konštrukcií muriva, priečok, pilierov,prekladov tehelných |  | m3 | 9.9
tehlový múrik pred lícom opory 01 - búranie
|  |  |  | hrúbka = 0.30m, h = 1.50m, L = 20+1+1=22m | 9.9
|  |  |  | spolu | 9.9
9 |  | 05010405 |  | Búranie konštrukcií trámov, nosníkov, prievlakov, konzolových prvkov železobetónových |  | m3 | 675.042
mostné rímsy - búranie (krycie plenty súčasťou položky)
|  |  |  | ľavá rímsa => A = 0.58m2, L=491.1m, 1ks | 284.838
|  |  |  | vnútorná rímsa => A = 0.33m2, L=476.8m, 1ks | 157.344
|  |  |  | pravá rímsa => A = 0.50m2, L=465.72m, 1ks | 232.86
|  |  |  | spolu | 675.042
10 |  | 05010504 |  | Búranie konštrukcií podláh, podkladov, dlažieb betónových |  | m2 | 31
sklz vpravo pozdĺž krídla opory 01 - búranie
hrúbka = 0.35m
|  |  |  | dĺžka sklzu = 23.0m, šírka sklzu = 1.0m | 23
|  |  |  | plocha spevnenie nátoku | 8
|  |  |  | spolu | 31
11 |  | 05010605 |  | Búranie konštrukcií, prisekanie a osekávanie muriva,vysekávanie výklenkov rýh a kapies v murive železobetónovom |  | m3 | 43.0848
mostné závery - nové kapsy - búranie
|  |  |  | Apod = 0.25x0.35m=0.088m2, Lpric=20.4m, 24ks (Opora 2*2ks, podpera 2*10ks) | 43.0848
|  |  |  | spolu | 43.0848
12 |  | 05020131 |  | Vybúranie, odstránenie konštrukcií - izolácie povlakovej |  | m2 | 9743.438
mostná izolácie - búranie
hrúbka mostnej izolácie = 20mm
|  |  |  | Lpriec=19.9m, Lpod,most=473.62m, Lpod,PD=2x8m | 9743.438
|  |  |  | spolu | 9743.438
13 |  | 05020340 |  | Vybúranie, odstránenie konštrukcií - inštalačného vedenia a príslušenstva elektroinštalačného |  | m | 987.24
|  |  | 0502034001 | Vybúranie, odstránenie konštrukcií - inštalačného vedenia elektroinštalačného slaborúdového vnútorného |  | m | 987.24
Verejné osvetlenie - drôty - búranie
|  |  |  | dĺžka = 473.62 + 10 + 10m; 2ks | 987.24
|  |  |  | spolu | 987.24
14 |  | 05020340 |  | Vybúranie, odstránenie konštrukcií - inštalačného vedenia a príslušenstva elektroinštalačného |  | m | 90
|  |  | 0502034001 | Vybúranie, odstránenie konštrukcií - inštalačného vedenia elektroinštalačného slaborúdového vnútorného |  | m | 90
METEO SONDA - drôty (vrátane oceľovej chráničky) - búranie
|  |  |  | dĺžka = 90m | 90
|  |  |  | spolu | 90
15 |  | 05020341 |  | Vybúranie, odstránenie konštrukcií - inštalačného vedenia a príslušenstva, stožiarov |  | ks | 20
|  |  | 0502034111 | Vybúranie, odstránenie konštrukcií - inštalačného vedenia, stožiarov osvetlenia - komplet |  | ks | 20
Verejne osvetlenie stožiare - búranie
výška stožiaru 12.0m, jednostranný výložník 2.50m
|  |  |  | nad každou podperou => 2ks => 2 x 10 | 20
|  |  |  | spolu | 20
16 |  | 05020343 |  | Vybúranie, odstránenie konštrukcií - inštalačného vedenia a príslušenstva vodovodného |  | m | 95.91
|  |  | 0502034304 | Vybúranie, odstránenie konštrukcií - inštalačného vedenia a príslušenstva vodovodného z plastových rúrok |  | m | 95.91
odvodnenie mosta - zavesené potrubie - búranie
|  |  |  | dĺžka = 32.1+6.21+27.8+29.8m (dĺžka podľa geodetického zamerania z Acad) | 95.91
|  |  |  | spolu | 95.91
17 |  | 05020907 |  | Vybúranie, odstránenie konštrukcií, rôznych predmetov kovových |  | ks | 44
mostné odvodňovače - búranie
vrátane zvislých zvodov 1ks=2m => 44 x 2 = 88m
|  |  |  | 11 polí, 4ks/pole | 44
|  |  |  | spolu | 44
18 |  | 05020907 |  | Vybúranie, odstránenie konštrukcií, rôznych predmetov kovových |  | ks | 6
mostné závery - búranie
záver 1ks = 20.40m => 20.4 x 6 = 122.4m
|  |  |  | OP1 1ks, OP12 1ks, P9 2ks, P5 2ks | 6
|  |  |  | spolu | 6
19 |  | 05030261 |  | Odstránenie spevnených plôch a vozoviek, podkladov z betónu prostého |  | m2 | 9410.71
|  |  | 0503026102 | Odstránenie spevnených plôch a vozoviek, podkladov z betónu prostého hr. nad 100 do 200 mm |  | m2 | 9410.71
vyrovnávacia vrstva na NK - ručné búranie
hrúbka vrstvy = 120mm
|  |  |  | šírka =19.90m, dĺžka = 472.90m | 9410.71
|  |  |  | spolu | 9410.71
20 |  | 05030261 |  | Odstránenie spevnených plôch a vozoviek, podkladov z betónu prostého |  | m2 | 84.15
|  |  | 0503026104 | Odstránenie spevnených plôch a vozoviek, podkladov z betónu prostého hr. nad 300 mm |  | m2 | 84.15
vybúranie betónovej plochy pod mostom
|  |  |  | výkr. 19.2 - 84.15m2. hrúbka 0.5m (plocha podľa geodetického zamerania z Acad) | 84.15
|  |  |  | spolu | 84.15
21 |  | 05030407 |  | Odstránenie spevnených plôch a vozoviek, zvodidiel, zábradlia,stien kovových |  | m | 1480.52
mostné zvodidlá - búranie
|  |  |  | ľavej zvodidlo => L=485.90m +10m +10m | 505.9
|  |  |  | stredové zvodidlo => L=473.62m +10m +10m | 493.62
|  |  |  | pravej zvodidlo => L=461.0m +10m +10m | 481
|  |  |  | spolu | 1480.52
22 |  | 05030401 |  | Odstránenie spevnených plôch a vozoviek, zvodidiel, zábradlia,stien kovových |  | m | 40
mostné zvodidlá - Stredný deliaci pás - pred oporou 01 - demontáž, uskladnenie, montáž
betónové prefabrikované zvodidlo v strednom deliacom páse - demontáž, uskladnenie, montáž
|  |  |  | dĺžka 1 x 40m | 40
|  |  |  | spolu | 40
23 |  | 05030407 |  | Odstránenie spevnených plôch a vozoviek, zvodidiel, zábradlia,stien kovových |  | m | 40
mostné zvodidlá - Stredný delicaci pás - búranie za oporou 12
oceľové zvodidlo v strednom deliacom páse - odstránenie
|  |  |  | dĺžka 1 x 40 | 40
|  |  |  | spolu | 40
24 |  | 05030507 |  | Odstránenie spevnených plôch a vozoviek, zvislého dopravného značenia, kovových |  | ks | 12
zvislé dopravné značky - búranie
|  |  |  | evidenčná tabuľka mosta | 2
|  |  |  | tabuľka staničenie cesty v km | 2
|  |  |  | označenie mostných záverov | 8
|  |  |  | spolu | 12
25 |  | 05080200 |  | Doprava vybúraných hmôt vodorovná |  | t | 10514.1004
|  |  | 0508020003 | Doprava vybúraných hmôt vodorovná, nad 1 km |  | t | 10514.1004
|  |  |  | tehla - (kg/m3) | 1900
|  |  |  | sklz - (kg/m2) | 300
|  |  |  | betón - (kg/m3) | 2500
|  |  |  | hydroizolácie NK (2200kg/m3 x 0.02 = 44kg/m2) | 44
|  |  |  | mostné závery (100kg/m x 20,4m = 2040kg/ks ) | 2040
|  |  |  | vyrovnávacia vrstva na NK (2500kg/m3 x 0.12m=300kg/m2) | 300
|  |  |  | výkopy - (kg/m3) | 2000
|  |  |  | živičné vrstvy (2200kg/m3 * 0,05m = 110 kg/m2) | 110
|  | 43.08 | m3 | kapsy pre mostné závery | 107.7 | t
|  | 9.9 | m3 | tehlový múrik pred lícom opory 01 - búranie | 18.81 | t
|  | 31 | m2 | sklz vpravo pozdĺž krídla opory 01 - búranie | 9.3 | t
|  | 126.144 | m3 | prechodové dosky - búranie | 315.36 | t
|  | 675.042 | m3 | mostné rímsy - búranie (krycie plenty súčasťou položky) | 1687.605 | t
|  | 9743.438 | m2 | mostná izolácie - búranie | 428.7113 | t
|  | 9410.71 | m2 | vyrovnávacia vrstva na NK - ručné búranie | 2823.213 | t
|  | 208.41 | m3 | Výkop nad prechodovou doskou a v mieste prejazdu stredneho deliaceho pásu | 416.82 | t
|  | 8.9 | m3 | Výkop na líci opory a krídiel pre sanáciu ich povrchov | 17.8 | t
|  | 765 | m3 | Výkop - vsakovacia jama | 1530 | t
|  | 214.4 | m3 | Výkop - vytvorenie lavičky pred operami | 428.8 | t
|  | 84.15 | m2 | vybúranie betónové plochy pod mostom (hr. 0,5m) | 105.1875 | t
|  | 23861.76 | m2 | frézovanie asfaltovej vozovky na moste (hr. 0,05m) | 2624.7936 | t
|  |  |  | spolu | 10514.1004
26 |  | 05080200 |  | Doprava vybúraných hmôt vodorovná |  | t | 172.2306
|  |  | 0508020003 | Doprava vybúraných hmôt vodorovná, nad 1 km |  | t | 172.2306
Kovový odpad do sberných surovin
|  |  |  | VO - drôty (kg/m) | 0.5
|  |  |  | VO - stĺp, výložník, svetlo (kg/ks) | 150
|  |  |  | mostné odvodňovače (kg/ks) | 100
|  |  |  | mostné závery (100kg/m x 20,4m = 2040kg/ks ) | 2040
|  |  |  | zvodidlá - hmotnosť 1m (kg/m) | 100
|  | 987.24 | m | Verejné osvetlenie - drôty - búranie | 0.49362 | t
|  | 90 | m | METEO SONDA - drôty (vrátane oceľovej chráničky) - búranie | 0.045 | t
|  | 20 | ks | Verejne osvetlenie stožiare - búranie | 3 | t
|  | 44 | m2 | mostné odvodňovače - búranie | 4.4 | t
|  | 5 | ks | mostné závery - búranie | 12.24 | t
|  | 1480.52 | m | mostné zvodidlá - búranie | 148.052 | t
|  | 60 | m | mostné zvodidlá - Stredný deliaci pás - pred oporou 01 - demontáž, uskladnenie, montáž | 4 | t
|  |  |  | spolu | 172.2306
27 |  | 05090205 |  | Doplňujúce práce, úprava stavebných konštrukcií vysokotlakým vodným lúčom železobetónových |  | m2 | 15521.6
|  |  | 0509020501 | Doplňujúce práce, úprava stavebných konštrukcií vysokotlakým vodným lúčom železobetónových, čistenie |  | m2 | 15521.6
očistenie bet. povrchu vysokotlak. lúčom do 100 Mpa
(vrátane ručného dočistenie obnaženej betonárskej výstuže)
|  |  |  | výkres 07 - OP1 => 29.6m2 | 29.6
|  |  |  | výkres 08- OP12 => 29.0m2 | 29
|  |  |  | výkres 13 => NK = 12295m2, podpery = 3168m2 | 15463
|  |  |  | spolu | 15521.6 | m2
28 |  | 05090362 |  | Doplňujúce práce, frézovanie bitúmenového krytu, podkladu |  | m2 | 23861.76
|  |  | 0509036204 | Doplňujúce práce, frézovanie bitúmenového krytu, podkladu hr. 50 mm |  | m2 | 23861.76
vozovkové vrstvy na NK + prejazd SDP - frézovanie 3x (3 vrstvy)
|  |  |  | vozovka na NK a v mieste prech. dosky šírka =8+8=16m, dĺžka = 473.62+10+10=493.62m; 3ks | 23693.76
|  |  |  | vozovka v mieste prejazdu SDP za oporou 12 šírka=1,40m, dĺžka = 40m; 3ks | 168
|  |  |  | spolu | 23861.76
29 |  | 05090461 |  | Doplňujúce práce, diamantové rezanie betónového krytu, podkladu |  | m | 473.62
|  |  | 0509046102 | Doplňujúce práce, diamantové rezanie betónového krytu, podkladu hr. nad 100 do 150 mm |  | m | 473.62
vyrovnávací betón na NK - rezanie
|  |  |  | v osi mosta - pozdĺžne | 473.62
|  |  |  | spolu | 473.62
30 |  | 05090462 |  | Doplňujúce práce, diamantové rezanie bitúmenového krytu, podkladu |  | m | 611.72
|  |  | 0509046203 | Doplňujúce práce, diamantové rezanie bitúmenového krytu, podkladu hr. nad 100 do 150 mm |  | m | 611.72
vozovkové vrstvy na NK - rezanie
|  |  |  | začiatok mosta - priečne | 17.6
|  |  |  | koniec mosta - priečne | 17.7
|  |  |  | v miesta prejazdu SDP - pozdĺžne i priečne 2*(40,0+1,40) | 82.8
|  |  |  | v osi mosta - pozdĺžne => 473.62+10+10m | 493.62
|  |  |  | spolu | 611.72
31 |  | 05090503 |  | Jádrové vrty do železobetónových stien |  | m | 373.5
|  |  | 05090301 | Jádrové vrty do železobetónových stien - D do 40 mm |  | m | 373.5
jadrové vŕtanie - NK - kotvenie ríms, počet ks, porzi položku 21250906
|  |  |  | kotvenie ríms na NK (priemer vrtu 30mm, hĺbka vrtu 150mm) | 343.5
|  |  |  | kotvenie ríms na PD (priemer vrtu 16-20mm, hĺbka vrtu 150mm) 2 rímsy * 5 rezov á 4vrty | 6
|  |  |  | kotvenie PD k záv. múriku (priemer vrtu 30mm, hĺbka vrtu 300mm) 2 PD * 40 kusov | 24
|  |  |  | spolu | 373.5
32 |  | 05090503 |  | Jádrové vrty do železobetónových stien |  | m | 44.3
|  |  | 05090301 | Jádrové vrty do železobetónových stien - D do 80 mm |  | m | 44.3
jadrové vŕtanie - NK - odvodnenie izolácie
|  |  |  | => 20ks pri podperách (priemer vrtu 75mm, hĺbka vrtu 1.95m) | 39
|  |  |  | => 2ks pri oporách (priemer vrtu 75mm, hĺbka vrtu 2.65m) | 5.3
|  |  |  | spolu | 44.3
| 45.11.12 |  |  | Príprava staveniska a vyčisťovacie práce
33 |  | 01010001 |  | Pripravné práce, všeobecné vypratanie zastavaných území |  | m2 | 900
odstránenie skládky pod mostom
(vrátanie odvozu a uloženia na skládku)
|  |  |  | P9 - P10 => A = 40 x 20 = 800 m2 | 800
|  |  |  | P12 => A = 5 x 20 = 40 m2 | 100
|  |  |  | spolu | 900
| 45.11.23 |  |  | Rekultivačné práce
34 |  | 1080501 |  | Povrchové úpravy terénu, úpravy povrchov rozprestretím ornice |  | m2 | 60
|  |  | 108050102 | Povrchové úpravy terénu, úpravy povrchov rozprestretím ornice na svahu |  | m2 | 60
- svah pozdĺž krídel u OP01 a OP12 (hrúbka ornice cca 100mm)
|  |  |  | 4 krídla * 3,0m (šírka) * 5,0(šikmá dĺžka) | 60
60
35 |  | 1080503 |  | Povrchové úpravy terénu, úpravy povrchov založením trávnika hydroosevom |  | m2 | 60
|  |  | 108050301 | Povrchové úpravy terénu, úpravy povrchov založením trávnika hydroosevom na ornicu |  | m2 | 60
- svah pozdĺž krídel u OP01 a OP12
|  |  |  | 4 krídla * 3,0m (šírka) * 5,0(šikmá dĺžka) | 60
60
| 45.11.24 |  |  | OSTATNÉ VÝKOPOVÉ A SÚVISIACE ZEMNÉ PRÁCE
36 |  | 01020200 |  | Odkopávky a prekopávky nezapažené |  | m3 | 1728
|  |  | 0102020001 | Odkopávky a prekopávky nezapažené, tr.horniny 1-2 |  | m3 | 1728
Úprava terénu - TYP 2
|  |  |  | výkres 19.1 - 3456 m2, hr. 0.50m (plocha nepravideľných tvarov odmeraná z Acad) | 1728
|  |  |  | spolu | 1728
37 |  | 01030102 |  | Hĺbené vykopávky jám nezapažených |  | m3 | 208.41
|  |  | 0103010207 | Hĺbené vykopávky jám nezapažených, tr. horniny 1-4 |  | m3 | 208.41
Výkop nad prechodovou doskou a v mieste prejazdu stredneho deliaceho pásu
|  |  |  | Opora 01 - výkres 07 (plocha nepravideľných tvarov odmeraná z Acad) | 66.18
|  |  |  | Opora 12 - výkres 08 (plocha nepravideľných tvarov odmeraná z Acad) | 121.51
|  |  |  | Prejazd SDP za oporou 12 - výkres 06, šírka 1,40m, dĺžka 40,0m, hĺbka 0,37m | 20.72
|  |  |  | spolu | 208.41
38 |  | 01030102 |  | Hĺbené vykopávky jám nezapažených |  | m3 | 8.9
|  |  | 0103010207 | Hĺbené vykopávky jám nezapažených, tr. horniny 1-4 |  | m3 | 8.9
Výkop na líci opory a krídiel pre sanáciu ich povrchov
|  |  |  | Opora 01 - výkres 07 (plocha nepravideľných tvarov odmeraná z Acad) | 4.49
|  |  |  | Opora 12 - výkres 08 (plocha nepravideľných tvarov odmeraná z Acad) | 4.41
|  |  |  | spolu | 8.9
39 |  | 01030102 |  | Hĺbené vykopávky jám nezapažených |  | m3 | 765
|  |  | 0103010207 | Hĺbené vykopávky jám nezapažených, tr. horniny 1-4 |  | m3 | 765
Výkop - vsakovacia jama
|  |  |  | Vsak typ 1 dĺžka 5m, šírka 9m, hrúbka 3m, 1ks | 135
|  |  |  | Vsak typ 2 dĺžka 6m, šírka 10m, hrúbka 3m, 3ks | 540
|  |  |  | Vsak typ 3 dĺžka 6m, šírka 5m, hrúbka 3m, 1ks | 90
|  |  |  | spolu | 765
40 |  | 01030102 |  | Hĺbené vykopávky jám nezapažených |  | m3 | 214.4
|  |  | 0103010207 | Hĺbené vykopávky jám nezapažených, tr. horniny 1-4 |  | m3 | 214.4
Výkop - vytvorenie lavičky pred operami
|  |  |  | Opora 01 - výkres 19.1 - 67.4 m3 (plocha nepravideľných tvarov odmeraná z Acad) | 67.4
|  |  |  | Opora 12 - výkres 19.3 - 147 m3 (plocha nepravideľných tvarov odmeraná z Acad) | 147
|  |  |  | spolu | 214.4
41 |  | 01060201 |  | Premiestnenie vodorovné do 100 m |  | m3 | 1728
|  |  | 0106020101 | Premiestnenie výkopku resp. rúbaniny, vodorovné do 100 m, tr. horniny 1-4 |  | m3 | 1728
Premiestnenie rúbaniny - úprava terénu TYP 2
|  |  |  | pozri položku - 0102020001 | 1728
|  |  |  | spolu | 1728
| 45.12.10 |  |  | Prieskumné vrty a vrtné práce
42 |  | 02020175 |  | Vrty pre kotvenie, injektáž, mikropilóty a monitoring na povrchu, tr.horniny V |  | m | 4233.6
|  |  | 0202017501 | Vrty pre kotvenie, injektáž, mikropilóty a monitoring na povrchu, tr.horniny VI, D do 16 mm |  | m | 4233.6
výstuž vyrovnávacej vrstvy NK - výkres 12
|  |  |  | počet 52 920ks ( priemer vrtu 10mm, hĺbka vrtu 80mm), dĺžka vrtov = 52920*0,08 | 4233.6
|  |  |  | spolu | 4233.6
| 45.21.20 |  |  | Úprava povrchov
43 |  | 84040141 |  | Otryskávanie kremičitým pieskom tr.I. |  | m2 | 9457.6
Úprava povrchu vyrovnávacej dosky NK - BROKOVANIE - príprava podkladu pre izoláciu NK
|  |  |  | dĺžka NK = 472,88m, šírka NK = 20,0m | 9457.6
|  |  |  | spolu | 9457.6
| 45.21.21 |  |  | PRÁCE NA HRUBEJ STAVBE MOSTOV A VISUTÝCH DIAĽNÍC
44 |  | 11010301 |  | Základy, dosky z betónu prostého |  | m3 | 28
|  |  | 1101030103 | Základy, dosky z betónu prostého, tr. C 12/15 (B 15) |  | m3 | 28
podkladový betón - prechodová doska
|  |  |  | výkres 09 2ks, dĺžka 8m, šírka 17,5m, hrúbka 0,10m | 28
|  |  |  | spolu | 28
45 |  | 11010311 |  | Základy, dosky, debnenie tradičné |  | m2 | 6.7
|  |  | 1101031101 | Základy, dosky, debnenie tradičné drevené |  | m2 | 6.7
podkladový betón - prechodová doska
|  |  |  | ((17.5+8+8)x0.1)x2 | 6.7
|  |  |  | spolu | 6.7
46 |  | 11050602 |  | Zvislé konštrukcie inžinierskych stavieb, rímsy z betónu železového |  | m3 | 460.1145
|  |  | 1105060208 | Zvislé konštrukcie inžinierskych stavieb, rímsy z betónu železového, tr. C 35/45 (B 45) |  | m3 | 460.1145
s úpravou horného povrchu - "metličkový betón"
s úpravou pracovných škár v zmysle PD
vrátanie kotvenia ríms
|  |  |  | Rímsa vľavo A pric=0,355m2, L=490,2m | 174.07
|  |  |  | Rímsa stredová na NK Apric=0,256m2, L=470,8m | 120.5248
|  |  |  | Rímsa vpravo Apri=0,352m2, L=464,8m | 163.4237
|  |  |  | Rímsa stredová na prech. doske op01 Apod=0,648m2, Š.=1,6m | 1.0368
|  |  |  | Rímsa stredová na prech. doske op12 Apod=0,662m2, Š.=1,6m | 1.0592
|  |  |  | spolu | 460.1145
47 |  | 11050611 |  | Zvislé konštrukcie inžinierskych stavieb, rímsy, debnenie tradičné |  | m2 | 1061.676
|  |  | 1105061101 | Zvislé konštrukcie inžinierskych stavieb, rímsy, debnenie tradičné drevené |  | m2 | 1061.676
|  |  |  | ľavá rímsa => L = 490.2m x (0.72+0.16) + 11polí * 6 prac. škár x0.36m2 | 455.136
|  |  |  | stredná rímsa => L = 476.9m x (0.16+0.16) + 11polí * 6 prac. škár x0.26m2 | 169.768
|  |  |  | pravá rímsa => L = 464.8m x (0.14+0.75) + 11polí * 6 prac. škár x0.35m2 | 436.772
|  |  |  | spolu | 1061.676
48 |  | 11050621 |  | Zvislé konštrukcie inžinierskych stavieb, rímsy, výstuž z betonárskej ocele |  | t | 71.96
|  |  | 1105062106 | Zvislé konštrukcie inžinierskych stavieb, rímsy, výstuž z betonárskej ocele 10505 |  | t | 71.96
oceľ B 500B
|  |  |  | výkres 17 | 71.96
|  |  |  | spolu | 71.96
49 |  | 11080102 |  | Vodorovné nosné konštrukcie inžinierskych stavieb, prechodové dosky z betónu železového |  | m3 | 112
|  |  | 1108010206 | Vodorovné nosné konštrukcie inžinierskych stavieb, prechodové dosky z betónu železového, tr. C 25/30 (B 30) |  | m3 | 112
|  |  |  | výkres 09 (17.5 x 0.4 x 8.0) x 2 | 112
|  |  |  | spolu | 112
50 |  | 11080111 |  | Vodorovné nosné konštrukcie inžinierskych stavieb, prechodové dosky, debnenie tradičné |  | m2 | 26.8
|  |  | 1108011101 | Vodorovné nosné konštrukcie inžinierskych stavieb, prechodové dosky, debnenie tradičné drevené |  | m2 | 26.8
|  |  |  | ((17.5+8+8)x0.4)x2 | 26.8
51 |  | 11080121 |  | Vodorovné nosné konštrukcie inžinierskych stavieb, prechodové dosky, výstuž z betonárskej ocele |  | t | 11.68
|  |  | 1108012106 | Vodorovné nosné konštrukcie inžinierskych stavieb, prechodové dosky, výstuž z betonárskej ocele 10505 |  | t | 11.68
výstuž vrubového kĺbu prechodové dosky bude opatrená antikoróznym náterom
oceľ B 500B
|  |  |  | výkres 09 | 11.68
|  |  |  | spolu | 11.68
52 |  | 11080202 |  | Vodorovné nosné konštrukcie inžinierskych stavieb, mostné dosky z betónu železového |  | m3 | 1046.1
|  |  | 1108020208 | Vodorovné nosné konštrukcie inžinierskych stavieb, mostné dosky z betónu železového, tr. C 35/45 (B 45) |  | m3 | 1046.1
NK - vyrovnávacia vrstva - betón
|  |  |  | výkres 10 => 1046,1m3 | 1046.1
1046.1
53 |  | 11080211 |  | Vodorovné nosné konštrukcie inžinierskych stavieb, mostné dosky, debnenie tradičné |  | m2 | 194.652
|  |  | 1108021101 | Vodorovné nosné konštrukcie inžinierskych stavieb, mostné dosky, debnenie tradičné drevené |  | m2 | 194.652
NK - vyrovnávacia vrstva - debnenie
|  |  |  | (472.88*(0.1+0.3)+2+3.5 | 194.652
194.652
54 |  | 11080221 |  | Vodorovné nosné konštrukcie inžinierskych stavieb, mostné dosky, výstuž z betonárskej ocele |  | t | 3.625
|  |  | 1108022106 | Vodorovné nosné konštrukcie inžinierskych stavieb, mostné dosky, výstuž z betonárskej ocele 10505 |  | t | 3.625
NK - vyrovnávacia vrstva - kotevné trny - (B500B)
výkres 12 - dĺžka trnu L1=300mm, 48 390ks, => L=14 517m - dĺžka trnu L2=400mm, 4 530ks, => L=1 812m => sumL = 16 329m
|  |  |  | f 6mm => 0.222kg/m2 => 16 329 x 0.222 / 1000 | 3.625
55 |  | 11080221 |  | Vodorovné nosné konštrukcie inžinierskych stavieb, mostné dosky, výstuž z betonárskej ocele |  | t | 28.5456
|  |  | 1108022107 | Vodorovné nosné konštrukcie inžinierskych stavieb, mostné dosky, výstuž z betonárskej ocele zo zváraných sietí |  | t | 28.5456
NK - vyrovnávacia vrstva - kari sieť - 6/150/150mm
|  |  |  | výkres 12, A=9421m2 (bez presahov), m=3.03kg/m2 | 28.5456
56 |  | 21080409 |  | Vodorovné nosné konštrukcie, kĺby a ložiská, kĺb zo železobetónu |  | m | 35
|  |  | 2108040901 | Vodorovné nosné konštrukcie, kĺby a ložiská, kĺb zo železobetónu, zvislé zaťaženie do 1 MN |  | m | 35
|  |  |  | kĺb prechodových dosiek => 17.5 x 2 | 35
57 |  | 21250106 |  | Doplňujúce konštrukcie, zvodidlá oceľové |  | m | 619.7
|  |  | 2125010601 | Doplňujúce konštrukcie, zvodidlá oceľové jednoduché |  | m | 619.7
úroveň zachytenia H3
výkres 15
|  |  |  | OBOJSTR. ZVODIDLO NA STREDNEJ RÍMSE | 475.7
|  |  |  | OBOJSTR. ZVODIDLO VO STREDNOM DELIACOM PÁSE | 48
|  |  |  | JEDNOSTR. ZVODIDLO VĽAVO A VPRAVO V KRAJNICI | 96
|  |  |  | spolu | 619.7
Vrátanie dilataného kusu zvodnice elektricky izolovaného - spolu 2+2 ks
Vrátanie vŕtania a kotvenia. Kotevné platne osadiť do vrstvy plastmalty a utesniť tmelom
(s povrchovou úpravou v zmysle PD)
58 |  | 21250106 |  | Doplňujúce konštrukcie, zvodidlá oceľové |  | m | 956.8
|  |  | 2125010602 | Doplňujúce konštrukcie, zvodidlá oceľové zábradeľné |  | m | 956.8
úroveň zachytenia H3
výkres 15
|  |  |  | ZÁBR. ZVODIDLO NA PRAVEJ RÍMSE 466,0 m | 466
|  |  |  | ZÁBR. ZVODIDLO NA ĽAVEJ RÍMSE 490,8 m | 490.8
|  |  |  | Vrátanie dilataného kusu zvodnice elektricky izolovaného - spolu 4 ks | 956.8
Vrátanie vŕtania a kotvenia. Kotevné platne osadiť do vrstvy plastmalty a utesniť tmelom
(s povrchovou úpravou - zinkovanie)
vrátanie zvislej výplne na komunikáciami
59 |  | 21250320 |  | Doplňujúce konštrukcie, odvodnenie mostov, odvodňovače |  | ks | 44
|  |  |  | Odvodňovače (300x500mm) s priamym odtokom => 4x11 | 44
|  |  |  | spolu | 44
60 |  | 21250321 |  | Doplňujúce konštrukcie, odvodnenie mostov, odvodňovacie potrubie |  | m | 861.9
vrátane závesov a dodatočného kotvenia závesov (vrty, chémia)
výkres 19.4
|  |  |  | ODVODŇOVACIE POTRUBIE DN 200 | 262
|  |  |  | ODVODŇOVACIE POTRUBIE DN 150 | 210.5
|  |  |  | ODVODŇOVACIE POTRUBIE DN 110 - od vpustí | 213.4
|  |  |  | ODVODŇOVACIE POTRUBIE DN 110 - zvislý odtok | 88
|  |  |  | ODVODŇOVACIE POTRUBIE DN 50 - odvodnenie izolácie 20ks*1,95m + 2ks*2,65m | 88
|  |  |  | spolu | 861.9
61 |  | 21250426 |  | Doplňujúce konštrukcie, dilatačné zariadenia, mostné závery povrchové posun |  | m | 244.8
|  |  | 2125042602 | Doplňujúce konštrukcie, dilatačné zariadenia, mostné závery povrchové posun do 100 mm |  | m | 244.8
dilatácia ± 40mm (s protihlukovou úpravou)
|  |  |  | výkres 14 => 20.4m x 12ks | 244.8
|  |  |  | spolu | 244.8
62 |  | 21250427 |  | Doplňujúce konštrukcie, dilatačné zariadenia, mostné závery elastické |  | m | 204
|  |  | 2125042701 | Doplňujúce konštrukcie, dilatačné zariadenia, mostné závery elastické D do 0,015 m2 |  | m | 204
|  |  |  | výkres 14 => 20.4m x 10ks (dilatácie nad pevnými ložiskmi) | 204
|  |  |  | spolu | 204
63 |  | 21250531 |  | Doplňujúce konštrukcie, mostné zábrany a ochrany, krycie zábrany |  | m2 | 6.8
|  |  | 2125053101 | Doplňujúce konštrukcie, mostné zábrany a ochrany, krycie zábrany, štít |  | m2 | 6.8
|  |  |  | krycí plech - 6.8 m2 (v mieste zaťahovacej šachty pro káble VO) | 6.8
|  |  |  | spolu | 6.8
64 |  | 21250906 |  | Doplňujúce konštrukcie, drobné zariadenia oceľové |  | ks | 2290
kotvenie rímsy - prípravok
|  |  |  | rímsa ľavá => 490,2 / 1.0 + (u záverov 22 x 4) | 579
|  |  |  | rímsa pravá => 464,8 / 1.0 + (u záverov 22 x 4) | 553
|  |  |  | rímsa zrkadlo na NK => (470,8 / 1.0)x2 (u záverov 22x4x2) | 1118
|  |  |  | rímsa zrkadlo na PD => (10x2)x2 | 40
|  |  |  | spolu | 2290
65 |  | 21251006 |  | Doplňujúce konštrukcie, podperné konštrukcie mostov oceľové |  | m3 | 133701.0688
|  |  | 2125100601 | Doplňujúce konštrukcie, podperné konštrukcie mostov oceľové ľahké |  | m3
|  |  |  | objem obestavaného priestoru pod mostom L=473.6m, hprům=11,57m, b=20.4+2+2m (vrátane ochrany plachtami priestoru pod mostom) | 133701.0688
|  |  |  | spolu | 133701.0688
66 |  | 22250358 |  | Doplňujúce konštrukcie, zvodidlá prefabrikované |  | m | 544
|  |  | 2225035801 | Doplňujúce konštrukcie, zvodidlá prefabrikované spriahnuté |  | m | 544
úroveň zachytenia H2
|  |  |  | betónové zvodidlo v SDP => 1x40m (obojstranné - dodávka + montáž) | 40
|  |  |  | fáze výstavby - betónové zvodidlo v osi mosta => 20 + 473.62 + 10 ~ 504m (jednostranné) (vrátane montáže, prenájmu a po skončení stavby demontáže) | 504
|  |  |  | spolu | 544
| 45.21.32 |  |  | Práce na stavbe ostatných diaľkových potrubných vedení
67 |  | 27021176 |  | Vodovody, ostatné konštrukcie, doplnky |  | ks | 1
|  |  | 2702117601 | Vodovody, ostatné konštrukcie, doplnky - poklopy |  | ks | 1
Poklop - METEO šachta v rímse
|  |  |  | rozmer poklopu 400x400mm | 1
|  |  |  | spolu | 1
| 45.21.41 |  |  | PRÁCE NA STAVBE MIESTNYCH POTRUBNÝCH VEDENÍ VODY A KANALIZÁCIE (VRÁTANE DOPLNKOVÝCH PRÁC)
68 |  | 27050422 |  | Produktovody, rúry plastové PVC |  | m | 3
|  |  | 2705042201 | Produktovody, rúry plastové PVC, D 15-25 mm |  | m | 3
|  |  |  | káble - METEO - DN 25 (výkr 16 - pravá rímsa 3m) | 3
69 |  | 27050422 |  | Produktovody, rúry plastové PVC |  | m | 1002
|  |  | 2705042203 | Produktovody, rúry plastové PVC, D 90 mm |  | m | 1002
|  |  |  | káble - METEO - DN 63 (výkr 16 - ľavá rímsa 45m) | 45
|  |  |  | káble - VO - DN 90 (výkr 16 - L rímsa 491m, P rímsa 466m) | 957
|  |  |  | spolu | 1002
| 45.22.20 |  |  | IZOLAČNÉ PRÁCE PROTI VODE
70 |  | 61010101 |  | Izolácie proti vode a zemnej vlhkosti, bežných konštrukcií náterivami a tmelmi |  | m2 | 245
|  |  | 6101010101 | Izolácie proti vode a zemnej vlhkosti, bežných konštrukcií náterivami a tmelmi na ploche vodorovnej |  | m2 | 245
1 x penetračný náter + 2 x asfaltový nater za studena
|  |  |  | prechodové dosky = 17.5 x 7 x 2 | 245
|  |  |  | spolu | 245
71 |  | 61010105 |  | Izolácie proti vode a zemnej vlhkosti, bežných konštrukcií ochrannými a podkladnými textíliami |  | m2 | 693
|  |  | 6101010501 | Izolácie proti vode a zemnej vlhkosti, bežných konštrukcií ochrannými a podkladnými textíliami na ploche vodorovnej |  | m2 | 693
geotextílie - vsakovacia jímka
|  |  |  | VS1 1ks * (dno 5*6 + boky 2*(5+6)*3 ) | 96
|  |  |  | VS2 3ks * (dno 10*6 + boky 2*(10+6)*3 ) | 468
|  |  |  | VS3 1ks * (dno 5*9 + boky 2*(5+9)*3 ) | 129
|  |  |  | spolu | 693
72 |  | 61010502 |  | Izolácie proti vode a zemnej vlhkosti, mostoviek pásmi |  | m2 | 11549.5063
|  |  | 6101050201 | Izolácie proti vode a zemnej vlhkosti, mostoviek pásmi na ploche vodorovnej |  | m2 | 11549.5063
mostná izolácia
|  |  |  | mostovka => 19.93m x 472.875m = | 9424.3988
|  |  |  | prechodové dosky => 7.5 x 1.0 x 2 = | 35
|  |  |  | spolu | 9459.3988
ochrana mostnej izolácie LM+PM
|  |  |  | pod rímsami => 472,875 * ((1,12+0,15)+(1,60+2*0,15)+(1,10+0,15))= | 2090.1075
|  |  |  | spolu | 11549.5063
73 |  | 61010601 |  | Izolácie proti vode a zemnej vlhkosti, zhotovenie detailov náterivami a tmelmi |  | m2 | 558
|  |  | 6101060101 | Izolácie proti vode a zemnej vlhkosti, zhotovenie detailov náterivami a tmelmi škár, dilatačných škár |  | m2 | 558
tesnenie škáry trvalo pružným tmelom
|  |  |  | pozdĺž mostných záverov povrchových na styku s rímsou = 2*12ks*(1,92+1,74+1,92)m | 133.92
|  |  |  | pozdĺž mostných záverov elastických na styku s rímsou = 1*10ks*(1,92+1,74+1,92)m | 55.8
|  |  |  | pracovné škáry ríms (v každém poli 6 škár á 11 polí) = 6*11ks*(1,92+1,74+1,92)m | 368.28
|  |  |  | spolu | 558
| 45.23.11 |  |  | PRÁCE NA SPODNEJ STAVBE DIAĽNÍC (OKREM VISUTÝCH), CIEST, ULÍC, CHODNÍKOV A NEKRYTÝCH PARKOVÍSK
74 |  | 22010103 |  | Podkladné a krycie vrstvy bez spojiva nestmelené, kamenivo drvené |  | m3 | 8.4
|  |  | 2201010301 | Podkladné a krycie vrstvy bez spojiva nestmelené, kamenivo drvené frakcia 8-63 mm |  | m3 | 8.4
|  |  |  | výkres 06 => 151.4m3 (v mieste prejazdu stredneho del. pásu) 40,0m*1,40m*0,27m | 8.4
|  |  |  | spolu | 8.4
75 |  | 22020421 |  | Podkladné a krycie vrstvy s hydraulickým spojivom, cementobetónové jednovrstvové, kamenivo spevnené cementom |  | m3 | 159.8
vozovkové vrstvy - STABILIZÁCIA CEMENTOM
|  |  |  | výkr 11 => 151.4m3 (plocha nepravideľných tvarov odmeraná z Acad nad prechod. doskami) | 151.4
|  |  |  | výkr 06 => 151.4m3 (v mieste prejazdu stredneho del. pásu) 40,0m*1,40m*0,15m | 8.4
|  |  |  | spolu | 159.8
| 45.23.12 |  |  | PRÁCE NA VRCHNEJ STAVBE DIAĽNÍC (OKREM VISUTÝCH), CIEST, ULÍC, CHODNÍKOV A NEKRYTÝCH PARKOVÍSK
76 |  | 22020418 |  | Podkladné a krycie vrstvy s hydraulickým spojivom, cementobetónové jednovrstvové, beton železový |  | m3 | 15.12
|  |  | 2202041804 | Podkladné a krycie vrstvy s hydraulickým spojivom, cementobetónové jednovrstvové, beton železový tr. IV (vrátanie betonárskej výstuže z Kari sieťe, vrátanie výstuže smyk, trnov v mieste škár, vrátanie ošetrenia priečnych škár) |  | m3 | 15.12
|  |  |  | Vozovka v mieste nového prejazdu SDP za oporou 12 - plocha 40,0m*1,40, hrúbka 0,27m | 15.12
|  |  |  | spolu | 15.12
77 |  | 22030330 |  | Podkladné a krycie vrstvy z asfaltových zmesí, bitúmenové postreky, nátery,posypy spojovací postrek |  | m2 | 16262
|  |  | 2203033002 | Podkladné a krycie vrstvy z asfaltových zmesí, bitúmenové postreky, nátery,posypy spojovací postrek z modifikovaného asfaltu |  | m2 | 16262
|  |  |  | Plocha krytu vozovky - viď položka 22030641 = 7980m2 | 7980
|  |  |  | Plocha ložné vrstvy vozovky - viď položka 22030640 = 7626 + 336 + 320 = 8282m2 | 8282
|  |  |  | spolu | 16262
78 |  | 22030640 |  | Podkladné a krycie vrstvy z asfaltových zmesí, bitúmenové vrstvy, asfaltový betón |  | m3 | 426.9
|  |  | 2203064001 | Podkladné a krycie vrstvy z asfaltových zmesí, bitúmenové vrstvy, asfaltový betón triedy I |  | m3 | 426.9
výkres 11
|  |  |  | LOŽNÁ VRSTVA VOZOVKY NK ACO 11 HR. 50mm 473,615*16,10 = 7626 m2*0,05m | 381.3
|  |  |  | LOŽNÁ VRSTVA VOZOVKY PD ACL 11 HR. 50mm 19,00*17,70 = 336 m2*0,05m | 16.8
|  |  |  | PODKLADNÁ VRSTVA ACP 22 HR. 90mm 18,0*17,70 = 320 m2 *0,09m | 28.8
|  |  |  | spolu | 426.9
79 |  | 22030641 |  | Podkladné a krycie vrstvy z asfaltových zmesí, bitúmenové vrstvy, asfaltový koberec mastixový |  | m3 | 319.2
|  |  | 2203064101 | Podkladné a krycie vrstvy z asfaltových zmesí, bitúmenové vrstvy, asfaltový koberec mastixový triedy I |  | m3 | 319.2
výkres 11
|  |  |  | KRYT VOZOVKY SMA 11 HR. 40mm 473,615*16,10 + 20,0*17,7 = 7980m2 *0,04m | 319.2
|  |  |  | spolu | 319.2
80 |  | 22030643 |  | Podkladné a krycie vrstvy z asfaltových zmesí, bitúmenové vrstvy, asfaltový koberec drenážny |  | m3 | 4.5893
|  |  | 2203064302 | Podkladné a krycie vrstvy z asfaltových zmesí, bitúmenové vrstvy, asfaltový koberec drenážny z plastbetónu |  | m3 | 4.5893
drenážny plastbetón fr.8/16
výkres 11
|  |  |  | POZDĹŽNÝ DREN. KANÁLIK VĽAVO = 37,36m * 0,15 * 0,05 | 0.2802
|  |  |  | POZDĹŽNÝ DREN. KANÁLIK VPRAVO = 459,3 * 0,15 * 0,05 | 3.4451
|  |  |  | PRIEČNY DREN. KANÁLIK = 11ks * 16,0 * 0,05 * 0,05 | 0.44
|  |  |  | OKOLO ODVODŇOVAČOV = 44ks *1,60*0,10*0,05 | 0.352
|  |  |  | OKOLO RÚROK ODVODNENIA IZOLÁCIE = 12ks*0,3*0,4*0,05 | 0.072
|  |  |  | spolu | 4.5893
81 |  | 22040752 |  | Kryty dláždené,chodníkov komunikácií,rigolov - vyplnenie škár elastickou zálievkou |  | m | 2456.4
|  |  | 2204075201 | Kryty dláždené,chodníkov komunikácií,rigolov - vyplnenie škár elastickou zálievkou s predtesnením |  | m | 2456.4
|  |  |  | styk rímsa vs. obrus SMA => 491+2x476+466 | 1909
|  |  |  | mostné závery nad pevným ložiskom => 1*10ks*16,1m | 161
|  |  |  | mostné závery povrchové => 2*12ks*16,1m | 386.4
|  |  |  | spolu | 2456.4
82 |  | 22040752 |  | Kryty dláždené,chodníkov komunikácií,rigolov - vyplnenie škár elastickou zálievkou |  | m | 1183.2
|  |  | 2204075202 | Kryty dláždené,chodníkov komunikácií,rigolov - vyplnenie škár elastickou zálievkou bez predtesnenia |  | m | 1183.2
|  |  |  | styk rímsa vs. ložná ACO => 491+1x476 (pozdĺž ríms, kde nieje dren. Kanálik | 967
|  |  |  | nový Stredný deliaci pás za oporou 12 => 2x(40,0+1,40) | 82.8
|  |  |  | pozdĺžne medzi 1.a 2 etapou zhotovenia vozovky nad PD = 2*10,0 | 20
|  |  |  | prične začiatok a koniec novej vozovky 2*17,1 | 34.2
|  |  |  | okolo odvodňovačov => 2x(0.35+0.55)x44ks | 79.2
|  |  |  | spolu | 1183.2
83 |  | 22250567 |  | Doplňujúce konštrukcie, značky staničenia, kilometrovníky |  | ks | 2
|  |  |  | kilometrovníky, vrátanie slĺpika a úchytu (kotvenia) | 2
|  |  |  | spolu | 2
84 |  | 22250671 |  | Doplňujúce konštrukcie, zvislé dopravné značky, normálny rozmer alebo zväčšený rozmer |  | ks | 3
|  |  | 2225067106 | Doplňujúce konštrukcie, zvislé dopravné značky, normálny alebo zväčšený rozmer hliníkové reflexné |  | ks | 3
vrátanie slĺpika a úchytu (kotvenia)
|  |  |  | evidenčné číslo mosta - osadené na moste | 2
|  |  |  | značka nemocnice (H) | 1
|  |  |  | spolu | 3
85 |  | 22250981 |  | Doplňujúce konštrukcie, obrubníky záhonové |  | m | 246
|  |  | 2225098101 | Doplňujúce konštrukcie, obrubníky záhonové betónové |  | m | 246
|  |  |  | obruby cestné hr. 150mm (pozdĺž komunikácie)=2 opory * 4 rímsové obruby *2m | 16
|  |  |  | obruby hr. 100mm (pozdĺž rev. schodísk)=2 *13m (u opory 01) + 2*11m (u opory 12) | 48
|  |  |  | obruby hr. 50mm (pozdĺž spevnených ploch pri op 01+12 a podpere 07+08+11 | 182
|  |  |  | spolu | 246
86 |  | 22251161 |  | Doplňujúce konštrukcie, otvorené žľaby z betónových tvárnic |  | m | 46.5
|  |  | 2225116102 | Doplňujúce konštrukcie, otvorené žľaby z betónových tvárnic š. nad 500 mm |  | m | 46.5
sklzy - žlabovka - betón
|  |  |  | výkres 19.1 = 31,4+3*3,0+4,8+1,3 | 46.5
|  |  |  | spolu | 46.5
| 45.24.12 |  |  | PRÁCE NA HRUBEJ STAVBE ÚPRAV TOKOV, HRÁDZÍ, ZAVLAŽOVACÍCH KANÁLOV A AKVADUKTOV
87 |  | 11200101 |  | Podkladné konštrukcie, podkladné vrstvy, z betónu prostého |  | m3 | 4.65
|  |  | 1120010106 | Podkladné konštrukcie, podkladné vrstvy z betónu prostého, tr. C 25/30 (B 30) |  | m3 | 4.65
sklzy - podkladový betón
|  |  |  | výkr 19.1 - dĺžka sklzu 46,5m * hr. podkladu 0,10m | 4.65
|  |  |  | spolu | 4.65
88 |  | 11210201 |  | Spevnené plochy, pätky, opevnenie, z betónu prostého |  | m3 | 51.165
|  |  | 1121020106 | Spevnené plochy, pätky, opevnenie z betónu prostého, tr. C 25/30 (B 30) |  | m3 | 51.165
betónové prahy - päta spevnenie svahu
|  |  |  | výkr 19.1 - dĺžka pätky = 113,7m * 0,90 * 0,50 | 51.165
|  |  |  | spolu | 51.165
89 |  | 31210103 |  | Spevnené plochy, zahádzky z lomového kameňa |  | m3 | 1
|  |  | 3121010302 | Spevnené plochy, zahádzky z lomového kameňa nad 200 kg |  | m3 | 1
balvany - voľne ložené - zábrana vjazdu
|  |  |  | celkom 5ks, cca 500 kg / balvan (pri objemove hmotnosti 2500 kg/m3 a cekl. Tíze 2500kg) | 1
|  |  |  | spolu | 1
90 |  | 31210303 |  | Spevnené plochy, dlažby z lomového kameňa |  | m2 | 21.8
|  |  | 3121030302 | Spevnené plochy, dlažby z lomového kameňa na cementovú maltu |  | m2 | 21.8
kameň do betónu - 200mm kameň, 100mm betón
|  |  |  | výkr 19.1 - spevnenie TYP 3 - 21.8 m2 | 21.8
21.8
91 |  | 31210308 |  | Spevnené plochy, dlažby z betónových dielcov, tvárnic |  | m2 | 1091
|  |  | 3121030801 | Spevnené plochy, dlažby z betónových dielcov, tvárnic hmotnosť do 60 kg |  | m2 | 1091
zatrávňovacie betónové tvárnice
|  |  |  | pred oporou 01+02 - 318 +201 m2 (nepravideľný tvar - odmereno z Acad) | 519
|  |  |  | pri podpere 07+08+11 - 200 + 256 + 116 m2 (nepravideľný tvar - odmereno z Acad) | 572
|  |  |  | výkr 19.1 - spevnenie TYP 1 - 1090 m2 | 1091
92 |  | 31210308 |  | Spevnené plochy, dlažby z betónových dielcov, tvárnic |  | m2 | 23.85
|  |  | 3121030802 | Spevnené plochy, dlažby z betónových dielcov, tvárnic hmotnosť nad 60 do 200 kg |  | m2 | 23.85
stupne schodov pri oporách
|  |  |  | pred oporou 01 36 stupnov 750x500 | 13.5
|  |  |  | pred oporou 12 23 stupnov 750x600 | 10.35
|  |  |  | spolu | 23.85
| 45.26.22 |  |  | Základové práce a vŕtanie vodných studní
93 |  | 02060418 |  | Spevňovanie hornín a konštrukcií, injektovanie nízkotlakové na povrchu, kamenivom ťaženým, spojivom cementovým, ílovým, chemickým, bitúmenovým, plynnoemulzným |  | m3 | 0.011
Injektovanie trhlín na spodnej stavbe a NK
Kubatura odhadnutá, passport trhlín nebol před započatím projektových prác urobený
|  |  |  | Predpokladaná výmera - v každom poli injektáž 10 trhlín dĺžky 1m hrúbky 1cm (spolu 11 polí) | 0.011
|  |  |  | spolu | 0.011
94 |  | 25010101 |  | Úprava podložia, filtračné vrstvy z kameniva ťaženého |  | m3 | 765
|  |  | 2501010102 | Úprava podložia, filtračné vrstvy z kameniva ťaženého - štrkopiesku |  | m3 | 765
vsakovacia jama - kameň - frakcia 63 / 125mm
|  |  |  | výkr 19.2 - objem výplne vsak. jam viď výkop pre jamy - položka č. '01030102 = 765 m3 | 765
|  |  |  | spolu | 765
| 45.34.21 |  |  | Inštalovanie osvetlenia a signalizačných systémov ciest, letísk
95 |  | 91080101 |  | Káble CU - NN silové |  | m | 977
|  |  | 9108010108 | Káble Cu - NN silové ulož. v chráničkách |  | m | 977
Káble - VO (5Jx10 CYKY)
|  |  |  | L rímsa = 491m | 491
|  |  |  | P rímsa = 466 m | 466
|  |  |  | Presah za koncom rímsy 5m na každej strane pre napojenie do stožiaru VO = 4*5,0m | 20
|  |  |  | spolu | 977
96 |  | 91080107 |  | Káble Cu - NN oznamovacie |  | m | 54
|  |  | 9108010708 | Káble Cu - NN oznamovacie ulož. v chráničkách |  | m | 54
Káble - METEO
|  |  |  | 45+3+6m | 54
|  |  |  | spolu | 54
97 |  | 92050305 |  | Slaboprúdové zariadenia - zabezpečovacie a strážiace snímače |  | ks | 2
|  |  | 9205030505 | Slaboprúdové zariadenia - zabezpečovacie a strážiace snímače meteozariadenia |  | ks | 2
|  |  |  | METEO - snímače | 2
|  |  |  | spolu | 2
| 45.41.10 |  |  | Omietkarské práce
98 |  | 13041513 |  | Vnútorné povrchy stĺpov a pilierov, reprofilácia zvislých a šikmých plôch maltou sanačnou |  | m2 | 3226.6
reprofilácia - betón - zvisle - (piliere, opory)
Priemerná hrúbka sanácie 30mm
|  |  |  | piliere = 3168m2 (podrobne vykázané v tabuľke na výkresu 13) | 3168
|  |  |  | opory - výkr. 7 + 8 = 29.6 + 29.0m2 | 58.6
|  |  |  | spolu | 3226.6
99 |  | 13071613 |  | Vonkajšie povrchy podhľadov, reprofilácia vodor. plôch maltou sanačnou |  | m2 | 12431.6
reprofilácia - betón - vodorov - (NK)
priemerná hrúbka sanácie 30mm
|  |  |  | NK - výkr. 13 = 472,9 * 26 | 12295.4
|  |  |  | Reprofilácia v mieste uloženia NK - Dĺžka škáry 19,8; šírka škáry 0,1; počet škár 2*2+4*10 | 87.12
|  |  |  | Reprofilácia v mieste zvodu odvodnenia - plocha kolem vyústenia odvodnenia 44ks*0,57m2 | 25.08
|  |  |  | Reprofilácia v mieste preklapania vozovky v poli 11 u P11 vpravo 3*8m, hrúbka cca 50mm | 24
|  |  |  | spolu | 12431.6
| 45.44.23 |  |  | MAĽBY A NÁTERY OSTATNÝCH STAVIEB
100 |  | 84010206 |  | Náter kovových doplnkových konštr., farba polymerátová |  | m2 | 776.08
náter - antikorózny - obnažená výstuž
Ochrana výstuže pred koróziou a obnova alkalické povahy na povrchu ocelovej výstuže
plocha pozri položku - 05090205 - očistenie bet. povrchu vysokotlak. lúčom 15521,6 m2
|  |  |  | 5% celkovej sanovanej plochy očistené vodným lúčom = 0,05*15521,6 | 776.08
|  |  |  | spolu | 776.08
101 |  | 84010807 |  | Náter omietok a betónových povrchov, farba epoxidová |  | m2 | 9424.3988
|  |  | 8401080703 | Náter omietok a betónových povrchov, farba epoxidová, mostoviek |  | m2 | 9424.3988
zapečaťujúca vrstva mostovky
|  |  |  | mostovka => 19.93m x 472.875m = | 9424.3988
|  |  |  | spolu | 9424.3988
102 |  | 84010815 |  | Náter omietok a betónových povrchov, farba riediteľná vodou (akrylátová) |  | m2 | 15521.6
náter - vrchný - zjednocujúci - ochranný
|  |  |  | plocha pozri položku - 05090205 - očistenie bet. povrchu vysokotlak. lúčom | 15521.6
|  |  |  | spolu | 15521.6
103 |  | 84010816 |  | Náter omietok a betónových povrchov, impregnačný cementový náter |  | m2 | 15521.6
náter - penetračný - sanované betónové plochy
|  |  |  | plocha pozri položku - 05090205 - očistenie bet. povrchu vysokotlak. lúčom | 15521.6
|  |  |  | spolu | 15521.6