## Rekapitulácia stavby
2012 |  | Hárok obsahuje: |  |  |  |  | 1) Súhrnný list stavby |  |  |  | 2) Rekapitulácia objektov | [16 empty] | 2.0 |  |  |  |  | False | False
| optimalizované pre tlač zostáv vo formáte A4 - na výšku | [17 empty] | >> skryté stĺpce << | [12 empty] | 0,001 | 20
[32 empty] | 0,001 | 20
| SÚHRNNÝ LIST STAVBY | [18 empty] | v --- nižšie sa nachádzajú doplnkové a pomocné údaje k zostavám --- v | [11 empty] | 0,001
|  | Kód: |  |  |  |  | 2018-123 | [24 empty] | 0,001
|  | Stavba: |  |  |  |  | REKONŠTRUKCIA MIESTNEJ KOMUNIKÁCIE ZELENÝ KRÍČOK | [24 empty] | 0,001
|  | JKSO: | [13 empty] | KS: | [15 empty] | 0,001
|  | Miesto: | [13 empty] | Dátum: |  | 2020-04-20 | [13 empty] | 0,001
0,001
|  | Objednávateľ: | [13 empty] | IČO: | [15 empty] | 0,001
[16 empty] | IČO DPH: | [15 empty] | 0,001
0,001
|  | Zhotoviteľ: | [13 empty] | IČO: | [15 empty] | 0,001
[16 empty] | IČO DPH: | [15 empty] | 0,001
False
|  | Projektant: | [13 empty] | IČO: | [15 empty] | False
|  |  | X PROJEKT, s.r.o. | [12 empty] | IČO DPH: | [15 empty] | True
0,01
|  | Spracovateľ: | [13 empty] | IČO: | [15 empty] | 0,01
IČO DPH:
Poznámka:
|  | Náklady z rozpočtov | [13 empty] | 0
|  | Ostatné náklady zo súhrnného listu | [13 empty] | 0
|  | Cena bez DPH | [13 empty] | 0
|  | DPH |  | základná |  |  |  | 20% |  | z | #REF! |  |  |  |  | #REF!
|  |  |  | znížená |  |  |  | 20% |  | z | #REF! |  |  |  |  | #REF!
|  |  |  | zákl. prenesená |  |  |  | 20% |  | z | #REF! |  |  |  |  | 0
|  |  |  | zníž. prenesená |  |  |  | 20% |  | z | #REF! |  |  |  |  | 0
|  |  |  | nulová |  |  |  | 0% |  | z | #REF! |  |  |  |  | 0
|  | Cena s DPH | [7 empty] | v |  | EUR |  |  |  | #REF!
|  | Projektant | [10 empty] | Spracovateľ
|  | Dátum a podpis: | [6 empty] | Pečiatka |  |  |  | Dátum a podpis: |  |  |  | Pečiatka
|  | Objednávateľ | [10 empty] | Zhotoviteľ
|  | Dátum a podpis: | [6 empty] | Pečiatka |  |  |  | Dátum a podpis: |  |  |  | Pečiatka
REKAPITULÁCIA OBJEKTOV STAVBY
| Kód: | [6 empty] | 2018-123
| Stavba: | [6 empty] | REKONŠTRUKCIA MIESTNEJ KOMUNIKÁCIE ZELENÝ KRÍČOK
| Miesto: | [13 empty] | Dátum: |  |  | 2020-04-20
| Objednávateľ: | [13 empty] | Projektant: |  | X PROJEKT, s.r.o. |  |  | Informatívne údaje z listov zákaziek
| Zhotoviteľ: | [13 empty] | Spracovateľ:
| Kód |  |  |  | Objekt | [8 empty] | Cena bez DPH [EUR] |  |  |  | Cena s DPH [EUR] |  | z toho Ostat. náklady [EUR] | DPH [EUR] | Normohodiny [h] | DPH základná [EUR] | DPH znížená [EUR] | DPH základná prenesená [EUR] | DPH znížená prenesená [EUR] | Základňa DPH základná | Základňa DPH znížená | Základňa DPH zákl. prenesená | Základňa DPH zníž. prenesená | Základňa DPH nulová
| 1) Náklady z rozpočtov | [18 empty] | #REF! | #REF! | #REF! | #REF! | #REF! | #REF! | #REF! | #REF! | #REF! | #REF! | #REF! | #REF! | D | 0 | ###NOIMPORT### | IMPORT | {656e411d-f42f-44e0-a8d5-2934dc32c99f} | {00000000-0000-0000-0000-000000000000}
/ | [19 empty] | #REF! | #REF! | #REF! | #REF! | #REF! | #REF! | #REF! | #REF! | #REF! | #REF! | #REF! | #REF! |  | 1 |  | IMPORT | {3eface24-c48a-454d-8b01-a20a58ddb6c1} | {656e411d-f42f-44e0-a8d5-2934dc32c99f}
/ | [19 empty] | #REF! | #REF! | #REF! | #REF! | #REF! | #REF! | #REF! | #REF! | #REF! | #REF! | #REF! | #REF! |  | 1 |  | IMPORT | {42a5b441-108d-4b0f-a010-49e9af3dee2a} | {656e411d-f42f-44e0-a8d5-2934dc32c99f}
/ | [5 empty] | OKRASNA FONTANA | [7 empty] | 0 |  |  |  | 0 |  | 0 | 0 | 471.1689 | 0 | 0 | 0 | 0 | 0 | 0 | 0 | 0 | 0 |  | 1 |  | IMPORT | {1f7a6d8e-115d-4db3-8d49-473ff5bb569d} | {656e411d-f42f-44e0-a8d5-2934dc32c99f}
| 2) Ostatné náklady zo súhrnného listu | [12 empty] | 0 |  |  |  | 0 |  | Percent. zadanie [% nákladov rozpočtu] | Zaradenie nákladov | DPH | DPH [EUR]
| Celkové náklady za stavbu 1) + 2) | [12 empty] | 0 |  |  |  | 0

## 3 - OKRASNA FONTANA
| Hárok obsahuje: |  | 1) Krycí list rozpočtu |  | 2) Rekapitulácia rozpočtu |  |  | 3) Rozpočet |  |  | Späť na hárok: |  | Rekapitulácia stavby
optimalizované pre tlač zostáv vo formáte A4 - na výšku | [12 empty] | >> skryté stĺpce << | [9 empty] | {1f7a6d8e-115d-4db3-8d49-473ff5bb569d}
0
KRYCÍ LIST ROZPOČTU | [13 empty] | v --- nižšie sa nachádzajú doplnkové a pomocné údaje k zostavám --- v | [8 empty] | False
| Stavba: |  | REKONŠTRUKCIA MIESTNEJ KOMUNIKÁCIE ZELENÝ KRÍČOK
| Objekt: |  | FONTÁNA
| JKSO: | [7 empty] | KS:
| Miesto: | [7 empty] | Dátum:
| Objednávateľ: | [7 empty] | IČO:
IČO DPH:
| Zhotoviteľ: | [7 empty] | IČO:
IČO DPH:
| Projektant: | [7 empty] | IČO:
|  | X PROJEKT, s.r.o. | [6 empty] | IČO DPH:
| Spracovateľ: | [7 empty] | IČO:
IČO DPH:
Poznámka:
| Náklady z rozpočtu | [7 empty] | 0
| Ostatné náklady | [7 empty] | 0
| Cena bez DPH | [7 empty] | 0
| DPH | základná | 20% | z | 0 |  |  |  | 0
|  | znížená | 20% | z | 0 |  |  |  | 0
|  | zákl. prenesená | 20% | z | 0 |  |  |  | 0
|  | zníž. prenesená | 20% | z | 0 |  |  |  | 0
|  | nulová | 0% | z | 0 |  |  |  | 0
| Cena s DPH |  |  | v | EUR |  |  | 0
| Projektant |  |  |  |  | Spracovateľ
| Dátum a podpis: |  |  | Pečiatka |  | Dátum a podpis: |  |  |  | Pečiatka
| Objednávateľ |  |  |  |  | Zhotoviteľ
| Dátum a podpis: |  |  | Pečiatka |  | Dátum a podpis: |  |  |  | Pečiatka
REKAPITULÁCIA ROZPOČTU
Stavba: |  |  | REKONŠTRUKCIA MIESTNEJ KOMUNIKÁCIE ZELENÝ KRÍČOK
Objekt: |  |  | FONTÁNA
Miesto: | [6 empty] | Dátum:
Objednávateľ: | [6 empty] | Projektant: |  | X PROJEKT, s.r.o.
Zhotoviteľ: | [6 empty] | Spracovateľ:
Kód - Popis | [9 empty] | Cena celkom [EUR]
1) Náklady z rozpočtu | [9 empty] | 0 | [13 empty] | -1
| HSV - Práce a dodávky HSV | [8 empty] | 0
| 1 - Zemné práce | [8 empty] | 0
| 4 - Vodorovné konštrukcie | [8 empty] | 0
| 8 - Rúrové vedenie | [8 empty] | 0
| 99 - Presun hmôt HSV | [8 empty] | 0
| PSV - Práce a dodávky PSV | [8 empty] | 0
| 721 - Zdravotech. vnútorná kanalizácia | [8 empty] | 0
| 722 - Zdravotechnika - vnútorný vodovod | [8 empty] | 0
| OST - Ostatné | [8 empty] | 0
2) Ostatné náklady | [9 empty] | 0 |  |  |  |  | DPH
Celkové náklady za stavbu 1) + 2) | [7 empty] | 0
ROZPOČET
Stavba: |  |  | REKONŠTRUKCIA MIESTNEJ KOMUNIKÁCIE ZELENÝ KRÍČOK
Objekt: |  |  | FONTÁNA
Miesto: | [6 empty] | Dátum:
Objednávateľ: | [6 empty] | Projektant: |  | X PROJEKT, s.r.o.
Zhotoviteľ: | [6 empty] | Spracovateľ:
PČ | Typ | Kód | Popis |  |  | MJ | Množstvo | J.cena [EUR] |  | Cena celkom [EUR] |  | ekvivalent |  | Poznámka | DPH | J. Nh [h] | Nh celkom [h] | J. hmotnosť [t] | Hmotnosť celkom [t] | J. suť [t] | Suť Celkom [t]
Náklady z rozpočtu | [9 empty] | 0 | [6 empty] | 471.1689 |  | 34.7046 |  | 0 |  | D | -1 | [7 empty] | 0
| HSV - Práce a dodávky HSV | [8 empty] | 0 | [6 empty] | 470.5485 |  | 34.7029 |  | 0 | 1 | D | 0 | ROZPOCET | [6 empty] | 0
| 1 - Zemné práce | [8 empty] | 0 | [6 empty] | 365.0844 |  | 15.84 |  | 0 | 1 | D | 1 | ROZPOCET | [6 empty] | 0
1 | K | 132201101 | Výkop ryhy do šírky 600 mm v horn.3 do 100 m3 -vonkajšky |  |  | m3 | 82.5 | 0 |  | 0 |  |  |  |  | znížená | 2.514 | 207.405 | 0 | 0 | 0 | 0 | 4 | K | 2 | ROZPOCET | 0 | 0 | 0 | 0 | 0 | 2 | 0 | 4 | -1483344580
2 | K | 132201109 | Príplatok k cene za lepivosť pri hĺbení rýh šírky do 600 mm zapažených i nezapažených s urovnaním dna v hornine 3 |  |  | m3 | 24.75 | 0 |  | 0 |  |  |  |  | znížená | 0.613 | 15.1717 | 0 | 0 | 0 | 0 | 4 | K | 2 | ROZPOCET | 0 | 0 | 0 | 0 | 0 | 2 | 0 | 4 | -115058101
3 | K | 133201201 | Výkop šachty nezapaženej, hornina 3 do 100 m3 |  |  | m3 | 12.46 | 0 |  | 0 |  |  |  |  | znížená | 2.961 | 36.8941 | 0 | 0 | 0 | 0 | 4 | K | 2 | ROZPOCET | 0 | 0 | 0 | 0 | 0 | 2 | 0 | 4 | 1680682606
4 | K | 133201209 | Príplatok k cenám za lepivosť horniny tr.3 |  |  | m3 | 3.738 | 0 |  | 0 |  |  |  |  | znížená | 0.447 | 1.6709 | 0 | 0 | 0 | 0 | 4 | K | 2 | ROZPOCET | 0 | 0 | 0 | 0 | 0 | 2 | 0 | 4 | -361037398
5 | K | 162501102 | Vodorovné premiestnenie výkopku po spevnenej ceste z horniny tr.1-4, do 100 m3 na vzdialenosť do 3000 m |  |  | m3 | 12.46 | 0 |  | 0 |  |  |  |  | znížená | 0.071 | 0.88466 | 0 | 0 | 0 | 0 | 4 | K | 2 | ROZPOCET | 0 | 0 | 0 | 0 | 0 | 2 | 0 | 4 | -640015567
6 | K | 162501105 | Vodorovné premiestnenie výkopku po spevnenej ceste z horniny tr.1-4, do 100 m3, príplatok k cene za každých ďalšich a začatých 1000 m |  |  | m3 | 49.84 | 0 |  | 0 |  |  |  |  | znížená | 0.00737 | 0.36732 | 0 | 0 | 0 | 0 | 4 | K | 2 | ROZPOCET | 0 | 0 | 0 | 0 | 0 | 2 | 0 | 4 | 1208786886
7 | K | 167101100 | Nakladanie výkopku tr.1-4 ručne |  |  | m3 | 12.46 | 0 |  | 0 |  |  |  |  | znížená | 0.832 | 10.3667 | 0 | 0 | 0 | 0 | 4 | K | 2 | ROZPOCET | 0 | 0 | 0 | 0 | 0 | 2 | 0 | 4 | 239168335
8 | K | 171201201 | Uloženie sypaniny na skládky do 100 m3 |  |  | m3 | 12.46 | 0 |  | 0 |  |  |  |  | znížená | 0.009 | 0.11214 | 0 | 0 | 0 | 0 | 4 | K | 2 | ROZPOCET | 0 | 0 | 0 | 0 | 0 | 2 | 0 | 4 | -1367387927
9 | K | 171209002 | Poplatok za skladovanie - zemina a kamenivo (17 05) ostatné |  |  | t | 19.94 | 0 |  | 0 |  |  |  |  | znížená | 0 | 0 | 0 | 0 | 0 | 0 | 4 | K | 2 | ROZPOCET | 0 | 0 | 0 | 0 | 0 | 2 | 0 | 4 | -109983188
10 | K | 174101102a | Zásyp sypaninou v uzavretých priestoroch s urovnaním povrchu zásypu |  |  | m3 | 66 | 0 |  | 0 |  |  |  |  | znížená | 1.172 | 77.352 | 0 | 0 | 0 | 0 | 4 | K | 2 | ROZPOCET | 0 | 0 | 0 | 0 | 0 | 2 | 0 | 4 | -307933419
11 | K | 175101101 | Obsyp potrubia sypaninou z vhodných hornín 1 až 4 bez prehodenia sypaniny |  |  | m3 | 9.9 | 0 |  | 0 |  |  |  |  | znížená | 1.501 | 14.8599 | 0 | 0 | 0 | 0 | 4 | K | 2 | ROZPOCET | 0 | 0 | 0 | 0 | 0 | 2 | 0 | 4 | 794851746
12 | M | 583310002900 | Štrkopiesok frakcia 0-16 mm, STN EN 12620 + A1 |  |  | t | 15.84 | 0 |  | 0 |  |  |  |  | znížená | 0 | 0 | 1 | 15.84 | 0 | 0 | 8 | M | 2 | ROZPOCET | 0 | 0 | 0 | 0 | 0 | 2 | 0 | 4 | -1334511430
| 4 - Vodorovné konštrukcie | [8 empty] | 0 | [6 empty] | 12.0441 |  | 14.6932 |  | 0 | 1 | D | 1 | ROZPOCET | [6 empty] | 0
13 | K | 451572111 | Lôžko pod potrubie, stoky a drobné objekty, v otvorenom výkope z kameniva drobného ťaženého 0-4 mm |  |  | m3 | 6.6 | 0 |  | 0 |  |  |  |  | znížená | 1.603 | 10.5798 | 1.8908 | 12.4791 | 0 | 0 | 4 | K | 2 | ROZPOCET | 0 | 0 | 0 | 0 | 0 | 2 | 0 | 4 | 1418242387
14 | K | 452311146 | Dosky, bloky, sedlá z betónu v otvorenom výkope tr. C 20/25 |  |  | m3 | 1.005 | 0 |  | 0 |  |  |  |  | znížená | 1.457 | 1.4643 | 2.2031 | 2.2142 | 0 | 0 | 4 | K | 2 | ROZPOCET | 0 | 0 | 0 | 0 | 0 | 2 | 0 | 4 | -1249018732
| 8 - Rúrové vedenie | [8 empty] | 0 | [6 empty] | 48.702 |  | 4.1697 |  | 0 | 1 | D | 1 | ROZPOCET | [6 empty] | 0
15 | K | 230180021 | Montáž potrubia z plastických rúr PE, PP D x t 63 x 3.6 |  |  | m | 10 | 0 |  | 0 |  |  |  |  | znížená | 0.097 | 0.97 | 0 | 0 | 0 | 0 | 4 | K | 2 | ROZPOCET | 0 | 0 | 0 | 0 | 0 | 2 | 0 | 4 | -10631015
16 | M | SPW063038100 | SUPERPIPE HDPE PE100 rúra 63x3,8/100m PN10 (SDR17) - pre tlakový rozvod pitnej vody, PIPELIFE alebo ekvivalent |  |  | m | 10 | 0 |  | 0 |  |  |  |  | znížená | 0 | 0 | 0.00073 | 0.0073 | 0 | 0 | 8 | M | 2 | ROZPOCET | 0 | 0 | 0 | 0 | 0 | 2 | 0 | 4 | -1272000303
17 | K | 230180015 | Montáž potrubia z plastických rúr PE, PP D x t 40 x 4.3 |  |  | m | 27 | 0 |  | 0 |  |  |  |  | znížená | 0.089 | 2.403 | 0 | 0 | 0 | 0 | 4 | K | 2 | ROZPOCET | 0 | 0 | 0 | 0 | 0 | 2 | 0 | 4 | -89968112
18 | M | 286130053400 | Rúra HDPE PE100 SUPERPIPE D 40x3,7 mm, dĺ. 100 m PN 16 (SDR11) pre tlakový rozvod pitnej vody alebo ekvivalent |  |  | m | 27 | 0 |  | 0 |  |  |  |  | znížená | 0 | 0 | 0.00042 | 0.01134 | 0 | 0 | 8 | M | 2 | ROZPOCET | 0 | 0 | 0 | 0 | 0 | 2 | 0 | 4 | 1485917355
19 | K | 230180010 | Montáž potrubia z plastických rúr PE, PP D x t 32 x 2.9 |  |  | m | 4 | 0 |  | 0 |  |  |  |  | znížená | 0.075 | 0.3 | 0 | 0 | 0 | 0 | 4 | K | 2 | ROZPOCET | 0 | 0 | 0 | 0 | 0 | 2 | 0 | 4 | -72811141
20 | M | SPW032030100 | SUPERPIPE HDPE PE100 rúra 32x3,0/100m PN16 (SDR11) - pre tlakový rozvod pitnej vody, PIPELIFE alebo ekvivalent |  |  | m | 4 | 0 |  | 0 |  |  |  |  | znížená | 0 | 0 | 0.00027 | 0.00108 | 0 | 0 | 8 | M | 2 | ROZPOCET | 0 | 0 | 0 | 0 | 0 | 2 | 0 | 4 | 1745076520
21 | K | 230203677 | Montáž MUN prechodka PE/mosadz s vonk. závitom PE100 SDR11 D40/1 1/4" |  |  | ks | 2 | 0 |  | 0 |  |  |  |  | znížená | 0.13728 | 0.27456 | 0 | 0 | 0 | 0 | 64 | K | 2 | ROZPOCET | 0 | 0 | 0 | 0 | 0 | 2 | 0 | 64 | -1596797927
22 | M | 286220028600 | Prechodka MUN PE/mosadz s vonkajším závitom PE 100 SDR 11 D 40/1 1/4", FRIALEN alebo ekvivalent |  |  | ks | 2 | 0 |  | 0 |  |  |  |  | znížená | 0 | 0 | 0.00046 | 0.00092 | 0 | 0 | 128 | M | 2 | ROZPOCET | 0 | 0 | 0 | 0 | 0 | 2 | 0 | 128 | 668891587
23 | K | 230203673 | Montáž MUN prechodka PE/mosadz s vonk. závitom PE100 SDR11 D32/1" alebo ekvivalent |  |  | ks | 4 | 0 |  | 0 |  |  |  |  | znížená | 0.1248 | 0.4992 | 0 | 0 | 0 | 0 | 64 | K | 2 | ROZPOCET | 0 | 0 | 0 | 0 | 0 | 2 | 0 | 64 | 211656965
24 | M | 286220028200 | Prechodka MUN PE/mosadz s vonkajším závitom PE 100 SDR 11 D 32/1", FRIALEN alebo ekvivalent |  |  | ks | 4 | 0 |  | 0 |  |  |  |  | znížená | 0 | 0 | 0.00031 | 0.00124 | 0 | 0 | 128 | M | 2 | ROZPOCET | 0 | 0 | 0 | 0 | 0 | 2 | 0 | 128 | 1656823970
25 | K | 230180069 | Montáž rúrových dielov PE, PP DN 63 |  |  | ks | 10 | 0 |  | 0 |  |  |  |  | znížená | 0.596 | 5.96 | 0 | 0 | 0 | 0 | 64 | K | 2 | ROZPOCET | 0 | 0 | 0 | 0 | 0 | 2 | 0 | 64 | -2133660048
26 | M | 286530074300 | T-kus s predĺženou odbočkou a objímkou MB ako sada TA (Kit) PE 100 SDR 11 D 63/63 mm, FRIALEN alebo ekvivalent |  |  | ks | 3 | 0 |  | 0 |  |  |  |  | znížená | 0 | 0 | 0.00075 | 0.00225 | 0 | 0 | 128 | M | 2 | ROZPOCET | 0 | 0 | 0 | 0 | 0 | 2 | 0 | 128 | 82620384
27 | M | 286530190200 | Redukcia elektrotvarovková MR PE 100 SDR 11 D 63/32 mm, FRIALEN alebo ekvivalent |  |  | ks | 4 | 0 |  | 0 |  |  |  |  | znížená | 0 | 0 | 0.00021 | 0.00084 | 0 | 0 | 128 | M | 2 | ROZPOCET | 0 | 0 | 0 | 0 | 0 | 2 | 0 | 128 | -1445256268
28 | M | 286530187200 | Koleno 90° elektrotvarovkové W 90° PE 100 SDR 11 D 63 mm, FRIALEN alebo ekvivalent |  |  | ks | 2 | 0 |  | 0 |  |  |  |  | znížená | 0 | 0 | 0.00034 | 0.00068 | 0 | 0 | 128 | M | 2 | ROZPOCET | 0 | 0 | 0 | 0 | 0 | 2 | 0 | 128 | 554071449
29 | M | 286220029500 | Prechodka MUN PE/mosadz s vonkajším závitom PE 100 SDR 11 D 63/2", FRIALEN alebo ekvivalent |  |  | ks | 1 | 0 |  | 0 |  |  |  |  | znížená | 0 | 0 | 0.00092 | 0.00092 | 0 | 0 | 128 | M | 2 | ROZPOCET | 0 | 0 | 0 | 0 | 0 | 2 | 0 | 128 | 1257120263
30 | K | 452112121 | Osadenie prstenca pod poklopy a mreže, výšky nad 100 do 200 mm |  |  | ks | 1 | 0 |  | 0 |  |  |  |  | znížená | 0.6279 | 0.6279 | 0.0066 | 0.0066 | 0 | 0 | 4 | K | 2 | ROZPOCET | 0 | 0 | 0 | 0 | 0 | 2 | 0 | 4 | 2109978171
31 | M | TBS 60-15 | Vyrovnávací prstenec TBS 60-15, PREFA SUČANY alebo ekvivalent |  |  | ks | 1 | 0 |  | 0 |  |  |  |  | znížená | 0 | 0 | 0.065 | 0.065 | 0 | 0 | 8 | M | 2 | ROZPOCET | 0 | 0 | 0 | 0 | 0 | 2 | 0 | 4 | -388556281
32 | K | 871264000 | Montáž kanalizačného PP potrubia hladkého plnostenného SN 10 DN 110 |  |  | m | 14 | 0 |  | 0 |  |  |  |  | znížená | 0.039 | 0.546 | 1e-05 | 0.00014 | 0 | 0 | 4 | K | 2 | ROZPOCET | 0 | 0 | 0 | 0 | 0 | 2 | 0 | 4 | -1025545966
33 | M | 286120003700 | Rúra PVC hladký kanalizačný systém DN 110x3,2, dĺ. 1 m, SN8, PIPELIFE alebo ekvivalent |  |  | ks | 14 | 0 |  | 0 |  |  |  |  | znížená | 0 | 0 | 0.00163 | 0.02282 | 0 | 0 | 8 | M | 2 | ROZPOCET | 0 | 0 | 0 | 0 | 0 | 2 | 0 | 4 | 1880014244
34 | K | 877264024 | Montáž kanalizačnej PP odbočky DN 110 |  |  | ks | 1 | 0 |  | 0 |  |  |  |  | znížená | 0.195 | 0.195 | 4e-05 | 4e-05 | 0 | 0 | 4 | K | 2 | ROZPOCET | 0 | 0 | 0 | 0 | 0 | 2 | 0 | 4 | 556138646
35 | M | KGKLAP100 | PVC spätná klapka 100, hladký kanalizačný systém, PIPELIFE alebo ekvivalent |  |  | ks | 1 | 0 |  | 0 |  |  |  |  | znížená | 0 | 0 | 0.00157 | 0.00157 | 0 | 0 | 8 | M | 2 | ROZPOCET | 0 | 0 | 0 | 0 | 0 | 2 | 0 | 4 | -7168362
36 | K | 721171109 | Potrubie z PVC - U odpadové ležaté hrdlové D 110x2, 2 (odvetranie šachty) |  |  | m | 4 | 0 |  | 0 |  |  |  |  | znížená | 0.61681 | 2.4672 | 0.00163 | 0.00652 | 0 | 0 | 4 | K | 2 | ROZPOCET | 0 | 0 | 0 | 0 | 0 | 2 | 0 | 4 | -1860409280
37 | K | 721171107 | Potrubie z PVC - U odpadové ležaté hrdlové D 75x1, 8 (odvetranie šachty) ukončené mriežkou |  |  | m | 2 | 0 |  | 0 |  |  |  |  | znížená | 0.60643 | 1.2129 | 0.00157 | 0.00314 | 0 | 0 | 16 | K | 2 | ROZPOCET | 0 | 0 | 0 | 0 | 0 | 2 | 0 | 16 | 721519479
38 | K | K007 | D+M krytu pre odvetracie potrubie - imitácia koša |  |  | SUB | 1 | 0 |  | 0 |  |  |  |  | znížená | 0 | 0 | 0 | 0 | 0 | 0 | 16 | K | 2 | ROZPOCET | 0 | 0 | 0 | 0 | 0 | 2 | 0 | 16 | -782787725
39 | K |  | D+M technologie fontany |  |  | sub | 1 | 0 |  | 0 |  |  |  |  | znížená | 0 | 0 | 0 | 0 | 0 | 0 | 16 | K | 2 | ROZPOCET | 0 | 0 | 0 | 0 | 0 | 2 | 0 | 16 | -934243531
40 | K | 893301003 | Osadenie vodomernej šachty železobetónovej, hmotnosti nad 6 do 9 t |  |  | ks | 1 | 0 |  | 0 |  |  |  |  | znížená | 5.118 | 5.118 | 0 | 0 | 0 | 0 | 4 | K | 2 | ROZPOCET | 0 | 0 | 0 | 0 | 0 | 2 | 0 | 4 | -243023475
41 | M | 20502450 | Armatúrna šachta 2050x2450, KLARTEC alebo ekvivalent |  |  | ks | 1 | 0 |  | 0 |  |  |  |  | znížená | 0 | 0 | 0 | 0 | 0 | 0 | 8 | M | 2 | ROZPOCET | 0 | 0 | 0 | 0 | 0 | 2 | 0 | 4 | -401168646
42 | K | 894401111 | Osadenie betónového dielca pre šachty, rovná alebo prechodová skruž TBS |  |  | ks | 1 | 0 |  | 0 |  |  |  |  | znížená | 1.179 | 1.179 | 0.018564 | 0.018564 | 0 | 0 | 4 | K | 2 | ROZPOCET | 0 | 0 | 0 | 0 | 0 | 2 | 0 | 4 | 34544793
43 | M | 100025090 | Skruž 1000/250/90, KLARTEC alebo ekvivalent |  |  | ks | 1 | 0 |  | 0 |  |  |  |  | znížená | 0 | 0 | 0 | 0 | 0 | 0 | 8 | M | 2 | ROZPOCET | 0 | 0 | 0 | 0 | 0 | 2 | 0 | 4 | -1004816168
44 | K | 899102111 | Osadenie poklopu liatinového a oceľového vrátane rámu hmotn. nad 50 do 100 kg |  |  | ks | 1 | 0 |  | 0 |  |  |  |  | znížená | 1.002 | 1.002 | 0.00702 | 0.00702 | 0 | 0 | 4 | K | 2 | ROZPOCET | 0 | 0 | 0 | 0 | 0 | 2 | 0 | 4 | 1120961196
45 | M | 600D400 | Poklop liatinový zadlaždovací 700x700 |  |  | ks | 1 | 0 |  | 0 |  |  |  |  | znížená | 0 | 0 | 0 | 0 | 0 | 0 | 8 | M | 2 | ROZPOCET | 0 | 0 | 0 | 0 | 0 | 2 | 0 | 4 | -1091902350
46 | K | 386921011 | Montáž odlučovača ropných látok alebo lapača tukov železobetónového jednonádržového, hmotnosti jednotlivo do 3 t |  |  | ks | 1 | 0 |  | 0 |  |  |  |  | znížená | 4.1069 | 4.1069 | 0 | 0 | 0 | 0 | 4 | K | 2 | ROZPOCET | 0 | 0 | 0 | 0 | 0 | 2 | 0 | 4 | -992406350
47 | M | M004 | RETENČNÁ NADRž 1,5m3 |  |  | ks | 1 | 0 |  | 0 |  |  |  |  | znížená | 0 | 0 | 0 | 0 | 0 | 0 | 8 | M | 2 | ROZPOCET | 0 | 0 | 0 | 0 | 0 | 2 | 0 | 4 | -301859954
48 | K | 894401111 | Osadenie betónového dielca pre šachty, rovná alebo prechodová skruž TBS |  |  | ks | 3 | 0 |  | 0 |  |  |  |  | znížená | 1.179 | 3.537 | 0.018564 | 0.055692 | 0 | 0 | 4 | K | 2 | ROZPOCET | 0 | 0 | 0 | 0 | 0 | 2 | 0 | 4 | -325463302
49 | M | TBS 100/65-60s | Kónus TBS 100/65-60 so stupačkou, šachtový program, PREFA SUČANY alebo ekvivalent |  |  | ks | 1 | 0 |  | 0 |  |  |  |  | znížená | 0 | 0 | 0.49 | 0.49 | 0 | 0 | 8 | M | 2 | ROZPOCET | 0 | 0 | 0 | 0 | 0 | 2 | 0 | 4 | -1548282791
50 | M | TBH 100-100s | Šachtová skruž TBH 100-100 so stupačkou, PREFA SUČANY alebo ekvivalent |  |  | ks | 1 | 0 |  | 0 |  |  |  |  | znížená | 0 | 0 | 0.96 | 0.96 | 0 | 0 | 8 | M | 2 | ROZPOCET | 0 | 0 | 0 | 0 | 0 | 2 | 0 | 4 | 956138796
51 | M | TBH 100-25s | Šachtová skruž TBH 100-25 so stupačkou, PREFA SUČANY alebo ekvivalent |  |  | ks | 1 | 0 |  | 0 |  |  |  |  | znížená | 0 | 0 | 0.22 | 0.22 | 0 | 0 | 8 | M | 2 | ROZPOCET | 0 | 0 | 0 | 0 | 0 | 2 | 0 | 4 | -1798631667
52 | K | 894403021 | Osadenie betónového dielca pre šachty, dno akéhokoľvek druhu |  |  | ks | 1 | 0 |  | 0 |  |  |  |  | znížená | 2.037 | 2.037 | 0.03022 | 0.03022 | 0 | 0 | 4 | K | 2 | ROZPOCET | 0 | 0 | 0 | 0 | 0 | 2 | 0 | 4 | -1477662118
53 | M | TBS 100/68 | Šachtové dno TBS 100/68 DN 1000, h=680 -pre DN 100, 150, 200, 250, 300 , PREFA SUČANY alebo ekvivalent |  |  | ks | 1 | 0 |  | 0 |  |  |  |  | znížená | 0 | 0 | 1.2 | 1.2 | 0 | 0 | 8 | M | 2 | ROZPOCET | 0 | 0 | 0 | 0 | 0 | 2 | 0 | 4 | 133787710
54 | K | 899102111 | Osadenie poklopu liatinového a oceľového vrátane rámu hmotn. nad 50 do 100 kg |  |  | ks | 1 | 0 |  | 0 |  |  |  |  | znížená | 1.002 | 1.002 | 0.00702 | 0.00702 | 0 | 0 | 4 | K | 2 | ROZPOCET | 0 | 0 | 0 | 0 | 0 | 2 | 0 | 4 | 1765650111
55 | M | BEGU D | Poklop betónovo - liatinový BEGU D, 40t, atyp (logo TRNAVA) alebo ekvivalent |  |  | ks | 1 | 0 |  | 0 |  |  |  |  | znížená | 0 | 0 | 0.16 | 0.16 | 0 | 0 | 8 | M | 2 | ROZPOCET | 0 | 0 | 0 | 0 | 0 | 2 | 0 | 4 | 1730846892
56 | K | 721170909 | napojenie na existujucu kanalizaciu |  |  | ks | 1 | 0 |  | 0 |  |  |  |  | znížená | 0.87778 | 0.87778 | 0.00089346 | 0.00089346 | 0 | 0 | 16 | K | 2 | ROZPOCET | 0 | 0 | 0 | 0 | 0 | 2 | 0 | 16 | -1880940234
57 | M | LG100 | IN SITU manžeta 100 - pre OD tvarovky - PP korugovaný kanalizačný systém, PIPELIFE alebo ekvivalent |  |  | ks | 1 | 0 |  | 0 |  |  |  |  | znížená | 0 | 0 | 0.00048 | 0.00048 | 0 | 0 | 32 | M | 2 | ROZPOCET | 0 | 0 | 0 | 0 | 0 | 2 | 0 | 16 | -373127268
58 | K | 892233111 | Preplach a dezinfekcia vodovodného potrubia DN od 40 do 70 |  |  | m | 41 | 0 |  | 0 |  |  |  |  | znížená | 0.19 | 7.79 | 0.00943 | 0.38663 | 0 | 0 | 4 | K | 2 | ROZPOCET | 0 | 0 | 0 | 0 | 0 | 2 | 0 | 4 | 172083278
59 | K | 892241111 | Ostatné práce na rúrovom vedení, tlakové skúšky vodovodného potrubia DN do 80 |  |  | m | 41 | 0 |  | 0 |  |  |  |  | znížená | 0.041 | 1.681 | 0.012 | 0.492 | 0 | 0 | 4 | K | 2 | ROZPOCET | 0 | 0 | 0 | 0 | 0 | 2 | 0 | 4 | -476768033
60 | K | 892311000 | Skúška tesnosti kanalizácie D 150 |  |  | m | 14 | 0 |  | 0 |  |  |  |  | znížená | 0.057 | 0.798 | 0 | 0 | 0 | 0 | 4 | K | 2 | ROZPOCET | 0 | 0 | 0 | 0 | 0 | 2 | 0 | 4 | 1423521782
61 | K | 899721111 | Vyhľadávací vodič na potrubí PVC DN do 150 mm |  |  | m | 41 | 0 |  | 0 |  |  |  |  | znížená | 0.03 | 1.23 | 8e-05 | 0.00328 | 0 | 0 | 4 | K | 2 | ROZPOCET | 0 | 0 | 0 | 0 | 0 | 2 | 0 | 4 | 600085731
62 | K | 899721131 | Označenie vodovodného potrubia bielou výstražnou fóliou |  |  | m | 41 | 0 |  | 0 |  |  |  |  | znížená | 0.0525 | 2.1525 | 0.0001 | 0.0041 | 0 | 0 | 4 | K | 2 | ROZPOCET | 0 | 0 | 0 | 0 | 0 | 2 | 0 | 4 | 2014054437
63 | K | 899721132 | Označenie kanalizačného potrubia hnedou výstražnou fóliou |  |  | m | 14 | 0 |  | 0 |  |  |  |  | znížená | 0.0525 | 0.735 | 0.0001 | 0.0014 | 0 | 0 | 4 | K | 2 | ROZPOCET | 0 | 0 | 0 | 0 | 0 | 2 | 0 | 4 | 1282102457
| 99 - Presun hmôt HSV | [8 empty] | 0 | [6 empty] | 44.718 |  | 0 |  | 0 | 1 | D | 1 | ROZPOCET | [6 empty] | 0
64 | K | 998276101 | Presun hmôt pre rúrové vedenie hĺbené z rúr z plast., hmôt alebo sklolamin. v otvorenom výkope |  |  | t | 34.692 | 0 |  | 0 |  |  |  |  | znížená | 1.289 | 44.718 | 0 | 0 | 0 | 0 | 4 | K | 2 | ROZPOCET | 0 | 0 | 0 | 0 | 0 | 2 | 0 | 4 | 449335489
| PSV - Práce a dodávky PSV | [8 empty] | 0 | [6 empty] | 0.62047 |  | 0.00166 |  | 0 | 2 | D | 0 | ROZPOCET | [6 empty] | 0
| 721 - Zdravotech. vnútorná kanalizácia | [8 empty] | 0 | [6 empty] | 0.35177 |  | 0.00085 |  | 0 | 2 | D | 1 | ROZPOCET | [6 empty] | 0
65 | K | 721213003 | Montáž podlahového vpustu s vodorovným odtokom a integrovaným vztlakovým uzáverom DN 50 |  |  | ks | 1 | 0 |  | 0 |  |  |  |  | znížená | 0.35177 | 0.35177 | 0.0001 | 0.0001 | 0 | 0 | 16 | K | 2 | ROZPOCET | 0 | 0 | 0 | 0 | 0 | 2 | 0 | 16 | -1635538551
66 | M | 286630027200 | Podlahový vpust HL510NPr, (0,5 l/s) horizontálny odtok DN 40/50, pevná izolačná príruba, zápachová uzávierka Primus, rám 147x147 mm, mriežka 140x140mm, PP/PE/nerez alebo ekvivalent |  |  | ks | 1 | 0 |  | 0 |  |  |  |  | znížená | 0 | 0 | 0.00075 | 0.00075 | 0 | 0 | 32 | M | 2 | ROZPOCET | 0 | 0 | 0 | 0 | 0 | 2 | 0 | 16 | 968489564
| 722 - Zdravotechnika - vnútorný vodovod | [8 empty] | 0 | [6 empty] | 0.2687 |  | 0.00081 |  | 0 | 2 | D | 1 | ROZPOCET | [6 empty] | 0
67 | K | 722221025 | Montáž guľového kohúta závitového priameho pre vodu G 5/4 |  |  | ks | 1 | 0 |  | 0 |  |  |  |  | znížená | 0.2687 | 0.2687 | 6e-05 | 6e-05 | 0 | 0 | 16 | K | 2 | ROZPOCET | 0 | 0 | 0 | 0 | 0 | 2 | 0 | 16 | -679379598
68 | M | 551110014000 | Guľový uzáver pre vodu Perfecta, 5/4" FF, páčka, niklovaná mosadz, IVAR alebo ekvivalent |  |  | ks | 1 | 0 |  | 0 |  |  |  |  | znížená | 0 | 0 | 0.00075 | 0.00075 | 0 | 0 | 32 | M | 2 | ROZPOCET | 0 | 0 | 0 | 0 | 0 | 2 | 0 | 16 | -1972290901
| OST - Ostatné | [8 empty] | 0 | [6 empty] | 0 |  | 0 |  | 0 | 4 | D | 0 | ROZPOCET | [6 empty] | 0
69 | K | K004 | vyburanie otvorov a nasledné utesnenie prestupov z armaturnej šachty |  |  | sub | 6 | 0 |  | 0 |  |  |  |  | znížená | 0 | 0 | 0 | 0 | 0 | 0 | 4 | K | 1 | ROZPOCET | 0 | 0 | 0 | 0 | 0 | 2 | 0 | 4 | 553240139
70 |  |  | Vypracovanie dielenskej dokumentácie |  |  | kpl | 1 | 0 |  | 0