## Plist
C. ROZPOČET
Zákazka číslo
Objednávka číslo
Odberateľ
Investor |  | Mesto Trnava, Hlavná č. 1, 917 71 Trnava
Generálny dodávateľ
Generálny projektant
Stavba |  | REKONŠTRUKCIA MIESTNEJ KOMUNIKÁCIE ZELENÝ KRÍČOK, PD
Objekt, PS |  | VEREJNÉ OSVETLENIE
Predmet
Projektant
Zodpovedný projektant |  | ING. PISARČÍK | Počet listov:
Spracoval |  | ING. BUKOVINA | Titulný list C | 1
Rozpočet kontroloval |  |  | A. Materiál | 1
Rozpočet schválil |  |  | B. Montáž | 2
Funkcia |  |  | Rekapitulácia | 1
Poznámky: |  |  | Spolu: | 5
Archívne číslo: | Dátum spracovania:

## Montáž A
A-Montáže k cenníkom rady M
Poradie | Kód | Typ | Názov Položky | Mnozstvo | JM | Cena JM | Cena položky | ekvivalent
[6 empty] | [EUR] | [EUR]
Montáže k cenníkom rady M
1 | 210204104 |  | Výložník oceľový jednoramenný - nad hmotn. 35 kg | 7 | ks
2 | 210204105 |  | Výložník oceľový dvojramenný - do hmotn.70kg | 4 | ks
3 | 210810013 |  | Silový kábel 750 - 1000 V /mm2/ voľne uložený CYKY-CYKYm 750 V 4x10 | 20 | m
4 | 210810014 |  | Silový kábel 750 - 1000 V /mm2/ voľne uložený CYKY-CYKYm 750 V 4x16 | 1068 | m
5 | 210204202 |  | Elektrovýstroj stožiara 2 okruhy | 28 | ks
6 | 210810045 |  | Silový kábel 750 - 1000 V /mm2/ pevne uložený CYKY-CYKYm 750 V 3x1.5 | 298 | m
7 | 210202015p |  | Svietidlo LED | 28 | ks
8 | 210120101 |  | Poistkový náboj vč.montáže do 60 A vč. styč. krúžku | 28 | ks
9 | 210220301 |  | Bleskozvodová svorka do 2 skrutiek (SS, SR 03) | 56 | ks
10 | 210010135 |  | Rúrka ochranná z PE, novoduru ap., uložená pevne vnútorná do D 63 mm | 1068 | m
11 | 220111777 |  | Vedenie uzeňovacie z FeZn drôtu do priemeru 10 mm v zemi | 90 | m
12 | 210204011 |  | Osvetľovací stožiar - oceľový do dľžky 12 m | 29 | ks
13 | PC |  | PROJEKT SKUT. VYHOTOVENIA | 1 | ks
14 | PC |  | GEOMETR. ZAMERANIE SKUT. VYHOTOVENIA | 1 | ks
15 | 210220021 |  | Uzemňovacie vedenie v zemi včít. svoriek,prepojenia, izolácie spojov FeZn do 120 mm2 | 875 | m
16 | 210100003 |  | Ukončenie vodičov v rozvádzač. vč. zapojenia a vodičovej koncovky do 16 mm2 | 224 | ks
17 | 210100001 |  | Ukončenie vodičov v rozvádzač. vč. zapojenia a vodičovej koncovky do 2.5 mm2 | 56 | ks
18 | HZS |  | Znovuzokruhovanie prerušených vedení | 2 | ks
19 | 210063011P |  | Poplatok za uloženie stavebnej sute zo stavieb realizovaných mestom Trnava na skládku, Zavarská cesta v Trnave | 4.2 | t
20 | 210063012P |  | Zákonný poplatok obci za uloženie sute zmysle zákona č. 17/2004 Z. z. o poplatkoch za uloženie odpadov. | 4.2 | t
21 | 0000-PC |  | PLOŠINA + 1 PRACOVNÍK | 56 | hod
22 | HZS |  | Murárske práce súvisiace s prekládkou RVO+ materiál | 1 | ks
23 | HZS |  | RVO odpojenie a znovuzapojenie | 8 | hod
24 | 210190004 |  | Montáž rozvádzača do váhy 150kg, RVO | 1 | ks
25 | 212100011 |  | Spojka káblová zmraštiteľná pre káble do 1 kV SVCZ 2 do 4x35 - 70 mm2 | 1 | ks
26 | 212100010 |  | Spojka káblová zmraštiteľná pre káble do 1 kV SVCZ 1 do 4x16 - 25 mm2 | 5 | ks
27 | HZS |  | Montáž kamier mestskej polície | 2 | ks
Demontáže
28 | HZS | demontáž | Demontáž kamier mestskej polície | 2 | ks
29 | 210204105 | demontáž | Výložník oceľový dvojramenný - do hmotn.70kg | 1 | ks
30 | HZS | demontáž | Demontáž existujúceho RVO | 1 | ks
31 | HZS | demontáž | Demontáž existujúceho RS-15 | 1 | ks
32 | 210204011 | demontáž | Osvetľovací stožiar - oceľový do dľžky 12 m | 20 | ks
Zemné práce
33 | 460200163 |  | Hĺbenie káblovej ryhy 35 cm širokej a 80 cm hlbokej, v zemine triedy 3 | 532 | m
34 | 460560163 |  | Ručný zásyp nezap. káblovej ryhy bez zhutn. zeminy, 35 cm širokej, 80 cm hlbokej v zemine tr. 3 | 532 | m
35 | 460200133 |  | Hĺbenie káblovej ryhy 35 cm širokej a 50 cm hlbokej, v zemine triedy 3 | 148 | m
36 | 460560133 |  | Ručný zásyp nezap. káblovej ryhy bez zhutn. zeminy, 35 cm širokej, 50 cm hlbokej v zemine tr. 3 | 148 | m
37 | 460200303 |  | Hĺbenie káblovej ryhy 50 cm širokej a 120 cm hlbokej, v zemine triedy 3 | 195 | m
38 | 460560303 |  | Ručný zásyp nezap. káblovej ryhy bez zhutn. zeminy, 50 cm širokej, 120 cm hlbokej v zemine tr. 3 | 195 | m
39 | 460050602 |  | Výkop jamy pre stožiar, bet.základ, kotvu, príp. iné zar.,(vč.čerp.vody), ručný ,v zemine tr. 3 - 4 | 9 | m3
40 | 460080002 |  | Základ z prostého betónu s dopravou zmesi a betonážou do debnenia | 7.4 | m3
41 | 460490012 |  | Rozvinutie a uloženie výstražnej fólie z PVC do ryhy,šírka 33 cm | 900 | m
42 | 460230003 |  | Výkop pre káblovú spojku a odbočnicu, ryha pre kábel do 10 kV v zemina triedy 3 | 6 | ks
43 | 460010024 |  | Vytýčenie trasy káblového vedenia,v zastavanom priestore | 1 | km
44 | 460620013 |  | Proviz. úprava terénu v zemine tr. 3, aby nerovnosti terénu neboli väčšie ako 2 cm od vodor.hladiny | 335.5 | m2
45 | 460100022 |  | Púzdrový základ pre stožiar verejného osvetlenia v ose trasy kábl 250 x 1500 mm | 29 | ks
46 | 460p |  | Križovanie komunikácie mikrotunelovaním vrátane chráničky D110 | 14 | m
47 | 220180203 |  | Zatiahnutie kábla do tvárnicovej trate vr.prípravných a záverečných prác,od 4 do 6 kg/m | 1068 | m
48 | 460050602 |  | Výkop jamy , ručný ,v zemine tr. 3 - 4 montažna, štartovacia | 6.65 | m3
49 | 460300002 |  | Zahrnutie rýh strojom vrátane urovnania vrstvy, ale bez zhutnenia, vo voľnom teréne. | 6.65 | m3
50 | 460400012 |  | Paženie káblovej ryhy šírky do 200 cm hĺbky do 400 cm | 8 | m
spolu

## Materiál B
B.Nosný materiál k cenníkom rady M a S
Poradie | Kód | Typ | Názov Položky | Mnozstvo | JM | Cena JM | Cena položky | ekvivalent
[6 empty] | [EUR] | [EUR]
Nosný materiál k cenníkom rady M a S
1 | 20866 | OS-UD-10 | Stoziar osvetlovaci ulicno-dialnicny 10m FI 114mm Ziarivo zink | 7 | ks
2 | 30919 | STK 60/60/3 | Stoziar osvetlovaci ulicno-dialnicny 6m | 2 | ks
3 | 0000-PC | SKV | Stožiar pre osvetlenie prechodu Stožiare | 3 | ks
4 | 0000-PC | VS- 3,5 | Vyloznik ulicno-dialnicny jednoramenny 3500mm, | 3 | ks
5 | 2992-25331 | GURO EKM 2072 | Rozvodnica stoziarova pre 2 okruh, IP 54 poistkovy spod. NEOZED D 01 alebo ekvivalent | 28 | ks
6 | 2990-94604 | V1T-20-114 | Vyloznik ulicno-dialnicny jednoramenny 2000mm, | 7 | ks
7 | 0000-26881P | SL10 MINI LED | A-SITECO STREETLIGHT SL10 MIDI LED, 3000K, TYP: 5XA5824E1B08P, 2xLED, 13180lm, 149,1W, IP66, alebo ekvivalent | 7 | ks
8 | 0000-26881R | SL10 MINI LED | B-SVIETIDLOM SITECO STREETLIGHT SL10 MINI LED, 3000K, TYP: 5XA5914E1B08, 1xLED, 2770lm, 28W, IP66, alebo ekvivalent | 2 | ks
9 | 0000-PC |  | C-Lucerna LU002 + Stožiar typ STO76/30/3P + Oceľová kotva pod stožiar, alebo ekvivalent | 19 | ks
10 | 0000-PC |  | P1-VÝBOJKOVÉ SVIETIDLO SITECO HCI-TT 150W, TYP SR 100(5NA552E1PT02FL), IP 65, + upevňovací prvok, alebo ekvivalent | 1 | ks
11 | 0000-PC |  | P2-VÝBOJKOVÉ SVIETIDLO SITECO HCI-TT 150W, TYP SR 100(5NA552E1PT02FR), IP 65, + upevňovací prvok, alebo ekvivalent | 2 | ks
12 | 2512-06146 | 30x4 | Ocel pasova pozinkovana 11 373 0.942kg/1m | 825 | kg
13 | 2550-06120 | FI 10 | Drot ocelovy pozinkovany 11 300 0.617kg/1m | 55 | kg
14 | 26698 | CYKY-J 4x16 RE | Kabel silovy celoplastovy 750V | 1068 | m
15 | 0810-03760 | CYKY-J 4x10 RE | Kabel silovy celoplastovy 750V | 20 | m
16 | 0810-03763 | CYKY -J 3x 1.5 RE | Kabel silovy celoplastovy 750V | 298 | m
17 | 2212-11706 | SR 03 | Svorka na spojenie kruh. a pas. vodicov | 56 | ks
18 | 0101-27402p | FXKVR 63 IEC | Rurka elektroinst.pancierova ohybna PVC FI 52.2mm siva RAL 7037 | 1068 | m
19 | 1202-22219 | IS 504 033 | Vlozka poistkova Neozed 10A pre spod.D 01,02 alebo ekvivalent | 28 | ks
20 | 0145-29430 | Scotchrap 51 | Paska protikorozna PVC 25mmx30,5m hrub. 0,50mm | 3 | ks
21 | 0000-PC |  | Rozvádzač RVO, TYP: RVO Z80 100A/18x25A/1P SCH, IP44/20, alebo ekvivalent | 1 | ks
22 | 19049 | 1-SVCZ 10/ 16 | Spojka zmrastitelna 4x 16mm2 0.6/1kV | 5 | ks
23 | 19050 | 1-SVCZ 25/ 50 | Spojka zmrastitelna 4x 35mm2 0.6/1kV | 1 | ks
|  |  | Podružný materiál 3% |  |  |  | 0
[6 empty] | spolu | 0

## Rekapitulacia
Čast | Popis Položky | Cena
Rozpočet
HLAVA III - Stavebný objekt
N á z o v p o l o ž k y
A | Montážne práce podľa 21M - úhrn | 0
A | Demontážne práce podľa 21M - úhrn | 0
A | 6,00% PPV a PPP na montážne práce | 0
B | Nosný materiál podľa 21M včítane 3% podružný materiál - úhrn | 0
B | 6,00% PPV a PPP na materiál | 0
| Hlava III - úhrn | 0
HLAVA VI - Vedľajšie rozpočtové náklady
A | 4,00% GZS na stavebné objekty z prác vykonávaných
A | 1,00% Prevádzkové vplyvy - stavebný objekt (cenníky M)
B | 4,00% GZS na stavebné objekty z materiálu dodávaného
Hlava VI - úhrn
HLAVA XI - Náklady hradené z prevádzkových prostriedkov investora
A | HZS - východisková revízia
B | Kompletačná činnosť podľa VC 20/102/89
Hlava XI - úhrn
Rozpočet celkom - úhrn (bez DPH)