## krycí list
KRYCÍ LIST ROZPOČTU
| Názov stavby |  |  | Rekonštrukcia MK Zelený kríčok, Trnava | [7 empty] | JKSO
| Názov objektu |  |  | Zavlažovací systém | [7 empty] | EČO
| Názov časti | [10 empty] | Miesto | TRNAVA
[12 empty] | IČO | IČ DPH
| Investor |  |  | Mesto Trnava, Hlavná č.1, 917 71 Trnava
| Projektant |  |  | DAQE Slovakia s.r.o., Univerzitná 8498/25, 010 08 Žilina
Zhotoviteľ
|  |  |  | Rozpočet číslo |  | Spracoval | [5 empty] | Dňa |  | Položiek
[6 empty] | Ing.Michal Mederly | [5 empty] | 2020-04-20 |  | 72
Merné a účelové jednotky
| Počet |  |  | Náklady / 1 m.j. |  |  | Počet |  | Náklady / 1 m.j. |  | Počet |  | Náklady / 1 m.j.
[12 empty] | 0 |  | 0
|  |  |  | Rozpočtové náklady v |  |  |  | Sk
A |  | Základné rozp. náklady |  |  |  | B |  | Doplňkové náklady |  | C |  | Vedľajšie rozpočtové náklady
1 | HSV |  | Dodávky |  |  | 8 | Práce nadčas |  | 0 | 13 | Zariad. staveniska |  | 3.25% | 0
2 |  |  | Montáž |  |  | 9 | Bez pevnej podl. |  | 0 | 14 | Mimostav. doprava |  | 0.5% | 0
3 | PSV |  | Dodávky | 0 |  | 10 | Kultúrna pamiatka |  | 0 | 15 | Územné vplyvy |  | 1.1% | 0
4 |  |  | Montáž | 0 |  | 11 |  |  | 0 | 16 | Prevádzk. vplyvy |  | 0.5% | 0
5 | "M" |  | Dodávky | 0 | [5 empty] | 17 | Ostatné |  | 0% | 0
6 |  |  | Montáž | 0 | [5 empty] | 18 | VRN z rozpočtu |  |  | 0
7 | ZRN ( r. 1-6 ) |  |  | 0 |  | 12 | DN ( r. 8-11 ) |  | 0 | 19 | VRN ( r. 13-18 ) v € |  |  | 0
20 | ZRN v € |  |  | 0 |  | 21 | Kompl. činnosť |  | 0 | 22 | VRN v € |  |  | 0
Projektant | [9 empty] | D |  | Celkové náklady
[10 empty] | 23 | Súčet 7, 12, 19 v EURO |  |  | 0
Dátum a podpis | [5 empty] | Pečiatka |  |  |  | 24 | 0.2 | 0 | DPH | 0
Objednávateľ | [9 empty] | 25 | Cena s DPH (r.23+24) |  |  | 0
Dátum a podpis | [5 empty] | Pečiatka |  |  |  | E |  | Celkové náklady v SKK
Zhotoviteľ | [9 empty] | 26 | Súčet 7, 12, 19 v € |  |  | 0
[10 empty] | 27 | 19% | 0 | DPH | 0
Dátum a podpis | [5 empty] | Pečiatka |  |  |  | 28 | Cena s DPH (r.26+27) SKK |  |  | 0

## R_ZELKRICOK
Č. položky | Skrátený popis položky | m.j. | počet | CENA |  | ekvivalent
cenníka |  |  |  | jednot. EUR | spolu EUR
1 -materiál
15211 | El.magn. Ventil HUNTER ICV FS 6/4", cievka 24 V AC, PN 14 bar, alebo ekvivalent | ks | 5
11311 | Ventilová šachtica záťažová CARSON - JUMBO, 48,5*65,5*31 cm, alebo ekvivalent | ks | 2
13006 | Vodotesný konektor WN | ks | 4
13009 | Vodotesný konektor DBO | ks | 1
14273 | Rozdelovač Ms 2 cestný, 6/4" | ks | 1
14274 | Rozdelovač Ms 3 cestný, 6/4" | ks | 1
43407 | Ovládacia jednotka HUNTER PRO C + 701, ext., káblové prechody, inštalačný materiál, alebo ekvivalent | ks | 1
12410 | Čidlo zrážok RAIN CLIK WRC, bezkáblové (umiestnenie podľa miestnych podmienok),alebo ekvivalent | ks | 1
22095 | Výsuvný postrekovač HUNTER PRO SPRAY, PRS 40, 10 cm výsuv, reg.tlaku 2,8 bar, alebo ekvivalent | ks | 132
32xxx | Tryska rozprašovacia HUNTER A podľa projektu, alebo ekvivalent | ks | 62
31xxx | Tryska s rotujúcim paprskom MP ROTATOR podľa projektu, alebo ekvivalent | ks | 70
44011 | QJ koleno 20*1/2", von.z. | ks | 132
44123 | QJ záv.prechod 20*1", von.z. | ks | 132
45741 | Kvapkovacie potrubie Tandem Multibar, 16mm, 33 cm, alebo ekvivalent | bm | 800
45251 | Zemný úchyt pre kvapk.potrubie 16 mm | bm | 400
7246 | Tlakový redukčný ventil UNI FLO 1", 2,8 bar FF, alebo ekvivalent | ks | 8
11151 | Záťažová šachtica LARGE, kruhová 10", alebo ekvivalent | ks | 8
13303 | Kábel CYKY 3*1,5 mm2 VZ1 - VZ-2 | bm | 40
13307 | Kábel CYKY 7*1,5 mm2 VZ-2 - ovládacia jednotka | bm | 20
9040 | Chránička Kopoflex BA, DN 40/32, alebo ekvivalent | bm | 60
1102200 | Chránička - rúra PVC DN 110 | bm | 211
14204 | CONNECTO PLUS zátka DN 32, alebo ekvivalent | ks | 2
14404 | CONNECTO PLUS T kus DN 32, alebo ekvivalent | ks | 5
14405 | CONNECTO PLUS T kus DN 40, alebo ekvivalent | ks | 3
14454 | CONNECTO PLUS T kus red. 40*32*40, alebo ekvivalent | ks | 5
14056 | CONNECTO PLUS redukcia 40*32, alebo ekvivalent | ks | 2
Číslo položky | Skrátený popis položky | m.j. | počet | CENA |  | ekvivalent
cenníka |  |  |  | jednot. EUR | spolu EUR
14205 | CONNECTO PLUS zátka DN 40 | ks | 4
1283 | Potrubie PE-HD PE100, SDR 11(PN16) DN 50*4,6 mm, hlavný rozvod | bm | 40
1282 | Potrubie PE-HD PE100, SDR 11(PN16) DN 40*3,7 mm, sekčný rozvod | bm | 640
1281 | Potrubie PE-HD PE100, SDR 11(PN16) DN 32*3,0 mm, sekčný rozvod | bm | 50
45702 | Potrubie PE-MD 20*1,8 mm, PN 6 | bm | 250
44513 | Navrtávací pás 32*1" | ks | 2
44516 | Navrtávací pás 40*1" | ks | 132
PC | Štrk triedený 10-16 mm, vrátane dopravy | m3 | 0.5
PC | Piesok kopaný, vrátane dopravy 375*0,5*0,2 | m3 | 38
súbor | Tvarovky PE, MS, navrtávacie pásy a pomocný spojovací materiál | ks | 1
Časť 1. | materiál z á v l a h y spolu
Číslo položky | Skrátený popis položky | m.j. | počet | CENA
cenníka |  |  |  | jednot. EUR | spolu EUR
2. Montáž zavlažovania
800-1 | 1 - zemné práce
| Hĺbenie rýh v zastavanom priestore, | bm | 730
| Podsyp a zásyp potrubí pieskom | bm | 730
| Obsyp potrubia sypaninou s prehodením, pri vzdialenosti do 3m | bm | 730
Odd.1 - zemné práce spolu
827 - 1 | 2 - potrubie a objekty
| Montáž potrubia DN 50-110 z PE HD | bm | 40
| Montáž potrubia DN 20,25,32,40 z PE HD | bm | 940
| Montáž chráničiek PVC DN 40 - 160 | bm | 211
| Montáž ventilových šachtíc, zhotovenie obsypu, ukotvenie | ks | 10
| Montáž zavlažovačov a trysiek, nastavenie, zásyp | ks | 142
| Montáž kvapkovacieho potrubia a zemných úchytov | bm | 800
| Montáž navrtávacích pásov a prípojek na rozvodnom potrubí | ks | 135
Odd.2 - potrubie a objekty spolu
921 M | 3 - Elektro
| Montáž ovládacieho kábla a konektorov | bm | 60
| Montáž elektroventilov DN 6/4", káblových spojok | ks | 5
| Montáž ovládacej jednotky a čidla, nastavenie | ks | 1
Odd.3 - elektro spolu
4 - Dopravné náklady
| Dopravné náklady pauš. | ks | 1
Odd.4 - dopravné náklady spolu
2. Montáž zavlažovanie s p o l u za objekty sumár bez DPH
| Dodávka a montáž závlah s p o l u bez DPH |  |  |  | 0
| DPH 20 % |  |  |  | 0
| Dodávka a montáž závlah s p o l u s DPH |  |  |  | 0