## Krycí list
KRYCÍ LIST ROZPOČTU
| Názov stavby |  |  | Rekonštrukcia miestnej komunikácie Zelený Kríčok, PD. | [8 empty] | JKSO
| Kód stavby |  |  | 6-2018
| Názov objektu |  |  | Vonkajšie NN rozvody v parku. | [8 empty] | EČO
| Kód objektu |  |  | 6-2018-2
| Názov časti | [11 empty] | Miesto | Trnava
Kód časti
Názov podčasti
Kód podčasti
[13 empty] | IČO | DIČ
Objednávateľ
Projektant
Zhotoviteľ
|  |  |  | Rozpočet číslo | Spracoval | [7 empty] | Dňa
20.04.2020
Merné a účelové jednotky
Počet |  |  |  | Náklady / 1 m.j. | Počet |  |  | Náklady / 1 m.j. |  | Počet |  |  |  | Náklady / 1 m.j.
|  |  | 0 | 0 |  |  | 0 | 0 |  |  |  |  | 0 |  |  | 0
|  |  |  | Rozpočtové náklady v |  |  |  | EUR
A |  | Základné rozp. náklady |  |  | B |  | Doplnkové náklady |  |  | C |  | Vedľajšie rozpočtové náklady
1 | HSV |  | Dodávky | 0 | 8 | Práca nadčas |  | 0 |  | 13 | Zariadenie staveniska |  |  | 20 | % | 0
2 |  |  | Montáž | 0 | 9 | Bez pevnej podl. |  | 0 |  | 14 | Mimostav. doprava |  |  | 20 | % | 0
3 | PSV |  | Dodávky | 0 | 10 | Kultúrna pamiatka |  | 0 |  | 15 | Územné vplyvy |  |  | 20 | % | 0
4 |  |  | Montáž | 0 | 11 |  |  | 0 |  | 16 | Prevádzkové vplyvy |  |  | 20 | % | 0
5 | "M" |  | Dodávky | 0 | [5 empty] | 17 | Ostatné |  |  | 20 | % | 0
6 |  |  | Montáž | 0 | [5 empty] | 18 | VRN z rozpočtu |  |  |  |  | 0
7 | ZRN (r. 1-6) |  |  | 0 | 12 | DN (r. 8-11) |  | 0 |  | 19 | VRN (r. 13-18) |  |  |  |  | 0
20 | HZS |  |  | 0 | 21 | Kompl. činnosť |  | 0 | 20 | 22 | Ostatné náklady |  |  |  |  | 0
Projektant | [9 empty] | D |  | Celkové náklady
[10 empty] | 23 | Súčet 7, 12, 19-22 |  |  |  |  | 0
Dátum a podpis |  |  |  |  | Pečiatka |  |  |  |  | 24 | 20 | % | 0 | DPH |  | 0
Objednávateľ | [9 empty] | 25 | 20 | % | 0 | DPH |  | 0
[10 empty] | 26 | Cena s DPH (r. 23-25) |  |  |  |  | 0
Dátum a popis |  |  |  |  | Pečiatka |  |  |  |  | E |  | Prípočty a odpočty
Zhotoviteľ | [9 empty] | 27 | Dodávky objednávateľa |  |  |  |  | 0
[10 empty] | 28 | Kĺzavá doložka |  |  |  |  | 0
Dátum a podpis |  |  |  |  | Pečiatka |  |  |  |  | 29 | Zvýhodnenie + - |  |  |  |  | 0

## Rekapitulácia
REKAPITULÁCIA ROZPOČTU
Stavba: | Rekonštrukcia miestnej komunikácie Zelený Kríčok, PD.
Objekt: | Vonkajšie NN rozvody v parku.
Časť:
JKSO:
Objednávateľ:
Zhotoviteľ:
Dátum: | 2020-04-20
Kód | Popis | Cena celkom | Hmotnosť celkom | Suť celkom
1 | 2 | 3 | 4 | 5
21-M | Elektromontáže | 0 | 0.17261 | 0
46-M | Zemné práce pri extr.mont.prácach | 0 | 0 | 0
OST | Ostatné | 0 | 0 | 0
| Celkom | 0 | 0.17261 | 0

## VV
VÝKAZ VÝMER
Stavba: |  | Rekonštrukcia miestnej komunikácie Zelený Kríčok, PD.
Objekt: |  | Vonkajšie NN rozvody v parku.
Časť:
JKSO:
Objednávateľ:
Zhotoviteľ:
Dátum:
P.Č. | TV | KCN | Kód položky | Popis | MJ | Množstvo celkom | Cena jednotková | Cena celkom | Hmotnosť | Hmotnosť celkom | Hmotnosť sute | Hmotnosť sute celkom | Sadzba DPH | Typ položky | Úroveň | ekvivalent
1 | 2 | 3 | 4 | 5 | 6 | 7 | 8 | 9 |  |  |  |  | 10 | 11 | 12
| D |  | 21-M | Elektromontáže |  |  |  | 0 |  | 0.17261 |  | 0 |  |  | 0
1 | K | 921 | 210810007 | Silový kábel medený 750 - 1000 V /mm2/ voľne uložený CYKY-CYKYm 750 V 3x4 | m | 272 | 0 | 0 | 0 | 0 | 0 | 0 | 20 | 64 | 1
2 | M | MAT | 3410105200 | Kábel silový medený CYKY-J 3x4 | m | 272 | 0 | 0 | 0 | 0 | 0 | 0 | 20 | 256 | 1
3 | K | 921 | 210810006 | Silový kábel medený 750 - 1000 V /mm2/ voľne uložený CYKY-CYKYm 750 V 3x2.5 | m | 254 | 0 | 0 | 0 | 0 | 0 | 0 | 20 | 64 | 1
4 | M | MAT | 3410105100 | Kábel silový medený CYKY-J 3x2,5 | m | 254 | 0 | 0 | 0 | 0 | 0 | 0 | 20 | 256 | 1
5 | K | 921 | 210810012 | Silový kábel medený 750 - 1000 V /mm2/ voľne uložený CYKY-CYKYm 750 V 4x6 | m | 155 | 0 | 0 | 0 | 0 | 0 | 0 | 20 | 64 | 1
6 | M | MAT | 3410107900 | Kábel silový medený CYKY-J 5x6 | m | 155 | 0 | 0 | 0 | 0 | 0 | 0 | 20 | 256 | 1
7 | K | 921 | 210010135 | Rúrka ochranná z PE, novoduru ap., uložená pevne vnútorná do D 80 mm | m | 660 | 0 | 0 | 0 | 0 | 0 | 0 | 20 | 64 | 1
8 | M | MAT | 3450705100 | I-Rúrka FXKVR 40 | m | 540 | 0 | 0 | 0 | 0 | 0 | 0 | 20 | 256 | 1
9 | M | MAT | 3450705200 | I-Rúrka FXKVR 50 | m | 120 | 0 | 0 | 0 | 0 | 0 | 0 | 20 | 256 | 1
10 | K | 921 | 210111103 | Priemyslová zásuvka CEE 220 V, 380 V, 500 V, vrátane zapojenia, typ CZ 1643, 1645, H, S, Z 3P + Z | ks | 2 | 0 | 0 | 0 | 0 | 0 | 0 | 20 | 64 | 1
11 | K | 921 | 210111031 | Domová zásuvka v krabici pre vonkajšie prostredie 10/16 A 250 V 2P + Z | ks | 2 | 0 | 0 | 0 | 0 | 0 | 0 | 20 | 64 | 1
12 | M | MAT | 3450330200 | Zásuvka 5517-2750. IP44. | ks | 2 | 0 | 0 | 0 | 0 | 0 | 0 | 20 | 256 | 1
13 | K | 921 | 211220102 | Uzemňovacie vedenie v zemi FeZn do 120 mm2 vrátane svoriek, prepoj., izolácia spojov, mestská zástavba | m | 144 | 0 | 0 | 0 | 0 | 0 | 0 | 20 | 64 | 1
14 | M | MAT | 3540406500 | HR-Svorka SR 02 | ks | 30 | 0 | 0 | 0 | 0 | 0 | 0 | 20 | 256 | 1
15 | M | MAT | 3544112000 | Páska uzemňovacia 30x4 mm | kg | 135.65 | 0 | 0 | 0.001 | 0.13565 | 0 | 0 | 20 | 256 | 1
16 | K | 921 | 210220002 | Uzemňovacie vedenie na povrchu FeZn D 10 mm (pre ochranné pospájanie) | m | 60 | 0 | 0 | 0 | 0 | 0 | 0 | 20 | 64 | 1
17 | M | MAT | 1561523500 | Drôt pozinkovaný mäkký 11343 D 10.00mm | kg | 36.96 | 0 | 0 | 0.001 | 0.03696 | 0 | 0 | 20 | 256 | 1
18 | M | MAT | 3540406700 | HR-Svorka SR 03 | ks | 60 | 0 | 0 | 0 | 0 | 0 | 0 | 20 | 256 | 1
19 | K | 921 | 210200068 | Svietidlo, montáž do zeme. | ks | 4 | 0 | 0 | 0 | 0 | 0 | 0 | 20 | 64 | 1
20 | M | MAT | 3480166700 | Svietidlo LED, IP68, montáž do zeme. | ks | 4 | 0 | 0 | 0 | 0 | 0 | 0 | 20 | 256 | 1
| D |  | 46-M | Zemné práce pri extr.mont.prácach |  |  |  | 0 |  | 0 |  | 0 |  |  | 1
21 | K | 946 | 460200163 | Hĺbenie káblovej ryhy 35 cm širokej a 80 cm hlbokej, v zemine triedy 3 | m | 116 | 0 | 0 | 0 | 0 | 0 | 0 | 20 | 64 | 2
22 | K | 946 | 460560163 | Ručný zásyp nezap. káblovej ryhy bez zhutn. zeminy, 35 cm širokej, 80 cm hlbokej v zemine tr. 3 | m | 116 | 0 | 0 | 0 | 0 | 0 | 0 | 20 | 64 | 2
23 | K | 946 | 460490012 | Rozvinutie a uloženie výstražnej fólie z PVC do ryhy, šírka 33 cm | m | 116 | 0 | 0 | 0 | 0 | 0 | 0 | 20 | 64 | 2
24 | M | MAT | 2830002000 | Fólia červená v m | m | 116 | 0 | 0 | 0 | 0 | 0 | 0 | 20 | 256 | 2
25 | K | 946 | 460010011 | Vytýčenie trasy vonkajšieho silového vedenia, v prehľadnom teréne vedenie NN (tiež v obci) | km | 0.12 | 0 | 0 | 0 | 0 | 0 | 0 | 20 | 64 | 2
| D |  | OST | Ostatné |  |  |  | 0 |  | 0 |  | 0 |  |  | 2
26 | K | HZS | HZS000315 | Realizačná dokumentácia - vypracovanie DSRS. | ks | 1 | 0 | 0 | 0 | 0 | 0 | 0 | 20 | 512 | 3
27 | K | HZS | HZS000113 | Nešpecifikované práce odsúhlasené investorom | hod | 100 | 0 | 0 | 0 | 0 | 0 | 0 | 20 | 512 | 3
28 | K | HZS | HZS000114 | Revízie | hod | 20 | 0 | 0 | 0 | 0 | 0 | 0 | 20 | 512 | 3
|  |  |  | Celkom |  |  |  | 0 |  | 0.17261 |  | 0