## Zadanie
ZADANIE S VÝKAZOM VÝMER
Stavba: Rekonštrukcia miestnej komunikácie Zelený Kríčok, PD
Objekt:
Objednávateľ: mesto Trnava, Hlavná 1, 917 71 Trnava
Zhotoviteľ: |  |  |  |  | Spracoval: Daqe Slovakia s.r.o.
Miesto. Trnava |  |  |  |  | Dátum:
Č. | Kód položky | Popis | MJ | Množstvo celkom | Jednotková cena zadania | Celková cena zadania | ekvivalent
1 | 2 | 3 | 4 | 5 | 6 | 7
| HSV | Práce a dodávky HSV
| 1 | Zemné práce
1 | 113106121 | Rozoberanie dlažby, z betónových alebo kamenin. dlaždíc, dosiek alebo tvaroviek, -0,13800t | m2 | 768
|  | "vybúranie prídlažby z kamenných kociek"57 |  | 57
|  | "vybúranie bet. dlažby hr. 80 mm"675 |  | 675
|  | "vybúranie čadičových kociek hr. 100 mm"36 |  | 36
|  | Súčet |  | 768
2 | 113107242 | Odstránenie krytu asfaltového v ploche nad 200 m2, hr. nad 50 do 100 mm, -0,18100t | m2 | 2322.5
|  | "odstránenie asfalt. krytu chodníka hr. 50 mm"1826 |  | 1826
|  | "odstránenie asfalt. krytu chodníka hr. 70 mm"373 |  | 373
|  | "odstránenie asfalt. krytu komunikácie - preplátovanie"123,5 |  | 123.5
|  | Súčet |  | 2322.5
3 | 113151214 | Odstránenie asfaltového podkladu alebo krytu frézovaním, v ploche nad 500 m2,pruh nad 750 mm,hr. 70 mm, -0,12700t | m2 | 1028
|  | "komunikácia"1028 |  | 1028
|  | Súčet |  | 1028
4 | 113151215 | Odstránenie asfaltového podkladu alebo krytu frézovaním, v ploche nad 500 m2,pruh nad 750 mm,hr. 100 mm, -0,15300t | m2 | 1792
|  | "komunikácia"1792 |  | 1792
|  | Súčet |  | 1792
5 | 113208111 | Vytrhanie obrúb betonových, s vybúraním lôžka, záhonových, -0,04000t | m | 416.5
|  | "vybúranie parkového bet. obrubníka"416,5 |  | 416.5
|  | Súčet |  | 416.5
6 | 113202111 | Vytrhanie obrúb kamenných alebo betónových, s vybúraním lôžka, z krajníkov alebo obrubníkov stojatých, -0,14500t | m | 1003
|  | "vybúranie kamenných obrubníkov - opätovné použitie"263,5 |  | 263.5
|  | "vybúranie cestných bet. obrubníkov"739,5 |  | 739.5
|  | Súčet |  | 1003
7 | 113307131 | Odstránenie podkladu v ploche do 200 m2 z betónu prostého, hr. vrstvy do 150 mm, -0,22500t | m2 | 16.88
|  | "odstránenie podklad. vrstvy z betónu - spevnené plochy hr. 80 mm"16,88 |  | 16.88
|  | Súčet |  | 16.88
8 | 113307232 | Odstránenie podkladu v ploche nad 200 m2 z betónu prostého, hr. vrstvy nad 150 do 300 mm, -0,50000t | m2 | 1828
|  | "vybúranie stmelenej podklad. vrstvy hr. 180 mm - pod komunikáciou"1792 |  | 1792
|  | "vybúranie stmelenej podklad. vrstvy hr. 180 mm pod vjazdom z čadič kociek - pod komunikáciou"36 |  | 36
|  | Súčet |  | 1828
9 | 113307212 | Odstránenie podkladu v ploche nad 200 m2 z kameniva ťaženého, hr. vrstvy 100 do 200 mm, -0,24000t | m2 | 584
|  | "vybúranie podklad. vrstvy zo ŠD hr. 150 mm pod spev. plochou"211 |  | 211
|  | "vybúranie podklad. vrstvy zo ŠD hr. 150 mm pod chodníkom"373 |  | 373
|  | Súčet |  | 584
10 | 113307213 | Odstránenie podkladu v ploche nad 200 m2 z kameniva ťaženého, hr. vrstvy 200 do 300 mm, -0,50000t | m2 | 3531
|  | "vybúranie podklad. vrstvy zo ŠD hr. 300 mm"1028 |  | 1028
|  | "odstránenie podklad. vrstvy zo ŠD hr. 200 mm - pod komunikáciou"1792 |  | 1792
|  | "odstránenie podklad. vrstvy zo ŠD hr. 200 mm - pod bet. dlažbou"675 |  | 675
|  | "odstránenie podklad. vrstvy zo ŠD hr. 200 mm - pod vjazdom z čadič. kociek"36 |  | 36
|  | Súčet |  | 3531
11 | 113307211 | Odstránenie podkladu v ploche nad 200 m2 z kameniva ťaženého, hr. vrstvy do 100 mm, -0,16000t | m2 | 711
|  | "vybúranie podklad. vrstvy z dreveného kameniva hr. 40 mm - pod bet. dlažbou"675 |  | 675
|  | "vybúranie podklad. vrstvy z dreveného kameniva hr. 40 mm - pod vjazdom z čadič. kociek"36 |  | 36
|  | Súčet |  | 711
12 | 120901121 | Búranie konštrukcií z betónu prostého neprekladaného kameňom v odkopávkach | m3 | 51.8
|  | "búranie bet. základu pod exist. objektami"47,5 |  | 47.5
|  | "búranie bet. pätiek pod TDZ"4,3 |  | 4.3
|  | Súčet |  | 51.8
13 | 121101112 | Odstránenie ornice s premiestn. na hromady, so zložením na vzdialenosť do 100 m a do 1000 m3 | m3 | 148.48
|  | "odhumusovanie hr. 200 mm"148,48 |  | 148.48
|  | Súčet |  | 148.48
14 | 122201103 | Odkopávka a prekopávka nezapažená v hornine 3, nad 1000 do 10000 m3 | m3 | 1417.67
|  | "výkop zeminy hr. 270 mm pod konštrukciou spev. plôch"493,02 |  | 493.02
|  | "výkopy - vrátane výmeny podložia"924,65 |  | 924.65
|  | Súčet |  | 1417.67
15 | 122201109 | Odkopávky a prekopávky nezapažené. Príplatok k cenám za lepivosť horniny 3 | m3 | 425.301
|  | 1417,67*0,3 |  | 425.301
|  | Súčet |  | 425.301
16 | 131201101 | Výkop nezapaženej jamy v hornine 3, do 100 m3 | m3 | 48
|  | "výkop pre UV"41,04 |  | 41.04
|  | "výkop pre pätky TDZ"6,96 |  | 6.96
|  | Súčet |  | 48
17 | 131201109 | Hĺbenie nezapažených jám a zárezov. Príplatok za lepivosť horniny 3 | m3 | 14.4
|  | 48*0,3 |  | 14.4
|  | Súčet |  | 14.4
18 | 132201101 | Výkop ryhy do šírky 600 mm v horn.3 do 100 m3 | m3 | 114.86
|  | "výkop pre drenáž. potrubie"114,86 |  | 114.86
|  | Súčet |  | 114.86
19 | 132201109 | Príplatok k cene za lepivosť pri hĺbení rýh šírky do 600 mm zapažených i nezapažených s urovnaním dna v hornine 3 | m3 | 34.458
|  | 114,86*0,3 |  | 34.458
|  | Súčet |  | 34.458
20 | 167102102 | Nakladanie neuľahnutého výkopku z hornín tr.1-4 nad 1000 do 10000 m3 | m3 | 2222.03
|  | "prebytočná zemina"(148,48+493,02+1417,67+48+114,86)-104,17 |  | 2117.86
|  | "zemina pre opätovné použitie"104,17 |  | 104.17
|  | Súčet |  | 2222.03
21 | 162301141 | Vodorovné premiestnenie výkopku po spevnenej ceste z horniny tr.1-4, nad 1000 do 10000 m3 na vzdialenosť nad 50 do 500 m | m3 | 104.17
|  | "zemina pre opätovné použitie"104,17 |  | 104.17
|  | Súčet |  | 104.17
22 | 162501142 | Vodorovné premiestnenie výkopku po spevnenej ceste z horniny tr.1-4, nad 1000 do 10000 m3 na vzdialenosť do 3000 m | m3 | 2117.86
|  | "prebytočná zemina"(148,48+493,02+1417,67+48+114,86)-104,17 |  | 2117.86
|  | Súčet |  | 2117.86
23 | 162501143 | Vodorovné premiestnenie výkopku po spevnenej ceste z horniny tr.1-4, nad 1000 do 10000 m3, príplatok k cene za každých ďalšich a začatých 4 km | m3 | 2117.86
|  | "prebytočná zemina"(148,48+493,02+1417,67+48+114,86)-104,17 |  | 2117.86
|  | Súčet |  | 2117.86
24 | 171201203 | Uloženie sypaniny na skládky nad 1000 do 10000 m3 | t | 3600.362
|  | "prebytočná zemina"((148,48+493,02+1417,67+48+114,86)-104,17)*1,7 |  | 3600.362
|  | Súčet |  | 3600.362
25 | 171209002 | Zákonný poplatok obci za skladovanie - zemina a kamenivo (17 05) ostatné | t | 3600.362
|  | 2117,86*1,7 |  | 3600.362
|  | Súčet |  | 3600.362
26 | 174101002 | Zásyp sypaninou so zhutnením jám, šachiet, rýh, zárezov alebo okolo objektov nad 100 do 1000 m3 | m3 | 37.05
|  | "zásyp vpustov - štrkodrvou fr. 8-16 mm"37,05 |  | 37.05
|  | Súčet |  | 37.05
27 | 5833365000 | Kamenivo ťažené hrubé frakcia 8-16 STN EN 13242 + A1 | t | 62.985
|  | 37,05*1,7 |  | 62.985
|  | Súčet |  | 62.985
28 | 174101003R | Zásypy , dosypávky a drobné terénne úpravy vhodnou zeminou | m3 | 104.17
|  | "zásypy, dosypávky, drobné terénne úpravy vhodnou zeminou z výkopu alebo vybúr. materiálom"97,77 |  | 97.77
|  | "dosypávka zeminou - lavička s kvetináčom"6,4 |  | 6.4
|  | Súčet |  | 104.17
29 | 181201102 | Úprava pláne v násypoch v hornine 1-4 so zhutnením | m2 | 7162.39
|  | "zrovnanie a zhutnenie konštrukčnej pláne na Edef2=30 MPa"3293,38 |  | 3293.38
|  | "zrovnanie a zhutnenie konštrukčnej pláne na Edef2=45 MPa"1572 |  | 1572
|  | "zrovnanie a zhutnenie konštrukčnej pláne na Edef2=60 MPa"2256,51 |  | 2256.51
|  | "zrovnanie a zhutnenie konštrukčnej pláne na Edef2=30 MPa - dlažba"40,5 |  | 40.5
|  | Súčet |  | 7162.39
| 2 | Zakladanie
30 | 212752127R | Drenážna rúrka z flexodrenážnych rúr DN 160, s lôžkom zo štrkopiesku fr. 0/16 hr. 100 mm, zásyp trativodu štrkodrvinou fr. 11/22 mm | m | 478.6
31 | 273362421 | Výstuž základových dosiek zo zvár. sietí KARI, priemer drôtu 6 mm, veľkosť oka 100x100 mm | m2 | 351.29
|  | "zastávkový pruh"351,29 |  | 351.29
|  | Súčet |  | 351.29
32 | 273362422 | Výstuž základových dosiek zo zvár. sietí KARI, priemer drôtu 6 mm, veľkosť oka 150x150 mm | m2 | 36
|  | "vystuženie kari sieťou pri spodnom povrchu krytie 50 mm, oceľ B 500B - fontána"15+21 |  | 36
|  | Súčet |  | 36
33 | 274313611 | Betón základových pásov, prostý tr. C 16/20 | m3 | 6
|  | "bet. základ pre palisády"6 |  | 6
|  | Súčet |  | 6
34 | 274313711 | Betón základových pásov, prostý tr. C 25/30 | m3 | 8.5
|  | "základ pod kamenné bloky"8,5 |  | 8.5
|  | Súčet |  | 8.5
35 | 274321511 | Betón základových pásov, železový (bez výstuže), tr. C 30/37 | m3 | 3.75
|  | "ŽB doska hr. 200 mm - fontána"3,75 |  | 3.75
|  | Súčet |  | 3.75
36 | 274351217 | Debnenie stien základových pásov, zhotovenie-tradičné | m2 | 184
|  | "fontána"37,5 |  | 37.5
|  | "kamenné bloky"55 |  | 55
|  | "pre palisády"91,5 |  | 91.5
|  | Súčet |  | 184
37 | 274351218 | Debnenie stien základových pásov, odstránenie-tradičné | m2 | 184
|  | "fontána"37,5 |  | 37.5
|  | "kamenné bloky"55 |  | 55
|  | "pre palisády"91,5 |  | 91.5
|  | Súčet |  | 184
38 | 273313611 | Betón základových dosiek, prostý tr. C 16/20 | m3 | 1.75
|  | "kryci beton hr. 120 mm - fontána"1,75 |  | 1.75
|  | Súčet |  | 1.75
39 | 273313521 | Betón základových dosiek, prostý tr. C 12/15 | m3 | 3.2
|  | "podkladný betón hr. 150 - fontána"3,2 |  | 3.2
|  | Súčet |  | 3.2
40 | 275313611 | Betón základových pätiek, prostý tr. C 16/20 | m3 | 7.28
|  | "základ pre TDZ"6,96 |  | 6.96
|  | "bet. základ - pitná fontána"0,32 |  | 0.32
|  | Súčet |  | 7.28
41 | 275313612 | Betón základových pätiek, prostý tr. C 20/25 | m3 | 1.25
|  | "bet. základ cyklostojany, reg. stĺpik, odpad. koše"1,25 |  | 1.25
|  | Súčet |  | 1.25
42 | 275313711 | Betón základových pätiek, prostý tr. C 25/30 | m3 | 1.48
|  | "bet. základ vpustov"1,33 |  | 1.33
|  | "bet. základ - pitná fontána"0,15 |  | 0.15
|  | Súčet |  | 1.48
43 | 2837650060 | Extrudovaný polystyrén - XPS hrúbka 100 mm alebo ekvivalent | m2 | 5.9
|  | "fontána"5,9 |  | 5.9
|  | Súčet |  | 5.9
44 | 289474211R6 | Škárovanie dlažby do hĺbky 10 mm | m2 | 325.13
|  | "rigol s prídlažbou"291,23 |  | 291.23
|  | "dlažba"33,9 |  | 33.9
|  | Súčet |  | 325.13
45 | 289971213 | Zhotovenie vrstvy z geotextílie | m2 | 1273
|  | 1273 |  | 1273
|  | Súčet |  | 1273
46 | 6288000630 | Nopová fólia proti zemnej vlhkosti s radónovou ochranou, výška nopu 8 mm | m2 | 141
|  | "lavička s kvetináčom"141 |  | 141
|  | Súčet |  | 141
47 | 6936657020 | Netkaná PP separačno-filtračná geotextília 400g/m2 | m2 | 1273
48 | 2830010950 | Hydroizolačná fólia | m2 | 52
49 | 289971411 | Výstužný geokompozit | m2 | 3785.22
|  | "výmena podložia"1892,61 |  | 1892.61
|  | "výmena podložia"1892,61 |  | 1892.61
|  | Súčet |  | 3785.22
| 5 | Komunikácie
50 | 564231111 | Podklad alebo podsyp zo štrkopiesku s rozprestretím, vlhčením a zhutnením, po zhutnení hr. 100 mm | m2 | 42
|  | "podklad. pod bet. základ kamenných blokov, palisád"42 |  | 42
|  | Súčet |  | 42
51 | 564241111 | Podklad alebo podsyp zo štrkopiesku s rozprestretím a zhutnením ŠD 0-32 mm, po zhutnení hr. 120 mm | m2 | 3.17
|  | "pitná fontána"3,17 |  | 3.17
|  | Súčet |  | 3.17
52 | 564251111 | Podklad alebo podsyp zo štrkopiesku s rozprestretím a zhutnením, ŠD 0-32 mm, po zhutnení hr. 150 mm | m2 | 21.33
|  | "fontána"21,33 |  | 21.33
|  | Súčet |  | 21.33
53 | 564761111R | Výmena podložia - Podklad z kameniva hrubého drveného veľ. 0-63 mm s rozprestretím a zhutn. hr. 125 mm | m2 | 4571.68
|  | "výmena podložia"2285,84 |  | 2285.84
|  | "výmena podložia"2285,84 |  | 2285.84
|  | Súčet |  | 4571.68
54 | 564261111 | Podklad zo štrkodrviny s rozprestrením a zhutnením ŠD fr. 0-63 mm, po zhutnení hr. 200 mm | m2 | 2461.45
|  | "komunikácia, zastáv. pruh, rigol"2461,45 |  | 2461.45
|  | Súčet |  | 2461.45
55 | 577133111 | Betón asfaltový modifik. PMB 65/105-65 po zhutnení I.tr. strednozrnný AC 11 O hr.40mm | m2 | 1715.44
|  | "komunikácia"1585,76 |  | 1585.76
|  | "preplátovanie"129,68 |  | 129.68
|  | Súčet |  | 1715.44
56 | 577153113 | Betón asfaltový modifik. PMB 65/105-65 po zhutnení I.tr. hrubozrnný AC 16 L hr.60mm | m2 | 1715.44
|  | "komunikácia"1585,76 |  | 1585.76
|  | "preplátovanie"129,68 |  | 129.68
|  | Súčet |  | 1715.44
57 | 577181126 | Betón asfaltový nemodifikovaný po zhutnení I.tr.AC 22 P, CA 35/50, hr. 100 mm | m2 | 1663.57
|  | "komunikácia"1585,76 |  | 1585.76
|  | "preplátovanie"77,81 |  | 77.81
|  | Súčet |  | 1663.57
58 | 573111112 | Postrek asfaltový infiltračný PI, s posypom kamenivom z asfaltu cestného v množstve 1,00 kg/m2 | m2 | 1663.57
|  | "komunikácia"1585,76 |  | 1585.76
|  | "preplátovanie"77,81 |  | 77.81
|  | Súčet |  | 1663.57
59 | 573211111 | Postrek asfaltový spojovací PS-E, bez posypu kamenivom z asfaltu cestného v množstve 0,50 kg/m2 | m2 | 3430.88
|  | "komunikácia"3171,53 |  | 3171.53
|  | "preplátovanie"259,35 |  | 259.35
|  | Súčet |  | 3430.88
60 | 567133113 | Podklad z kameniva spevneného cementom s rozprestretím a zhutnením, CBGM C 5/6, po zhutnení hr. 180 mm | m2 | 2866.83
|  | "komunikácia"1720,55 |  | 1720.55
|  | "zastávkový pruh"380,28 |  | 380.28
|  | "vozovka s krytom z bet. dlažby "503 |  | 503
|  | "pozdĺžne park. státia"81,39 |  | 81.39
|  | "chodník v mieste vjazdov"181,61 |  | 181.61
|  | Súčet |  | 2866.83
61 | 581142113 | Kryt cementobetónový cestných komunikácií skupiny II., hr. 230 mm | m2 | 351.29
|  | "zastávkový pruh - imitácia kladenia vzoru do vejárov, vystuženie polyuretánovými vláknami 0,6 kg/m3, povrchová úprava farebným tužidlom"351,29 |  | 351.29
|  | Súčet§ |  | 351.29
62 | 577134231 | Asfaltový betón vrstva obrusná AC 11 O, CA 50/70 v pruhu š. do 3 m z nemodifik. asfaltu tr. II, po zhutnení hr. 50 mm | m2 | 416.54
|  | "cyklochodník"416,54 |  | 416.54
|  | Súčet |  | 416.54
63 | 577131211 | Asfaltový betón vrstva obrusná AC 11 O, CA 50/70 v pruhu š. do 3 m z nemodifik. asfaltu tr. II, po zhutnení hr. 40 mm | m2 | 416.54
|  | "cyklochodník"416,54 |  | 416.54
|  | Súčet |  | 416.54
64 | 577141212 | Betón asfaltový nemodifik. po zhutnení II.tr. hrubozrnný AC 16 L, CA 50/70 hr. 50mm | m2 | 416.54
|  | "cyklochodník"416,54 |  | 416.54
|  | Súčet |  | 416.54
65 | 573111111 | Postrek asfaltový infiltračný PI, s posypom kamenivom z asfaltu cestného v množstve 0,5 kg/m2 | m2 | 416.54
|  | "cyklochodník"416,54 |  | 416.54
|  | Súčet |  | 416.54
66 | 573231111 | Postrek asfaltový spojovací PS-E bez posypu kamenivom z cestnej emulzie v množstve 0,30 kg/m2 | m2 | 416.54
|  | "cyklochodník"416,54 |  | 416.54
|  | Súčet |  | 416.54
67 | 567122111 | Podklad z kameniva spevneného cementom, s rozprestrením a zhutnením, CBGM 5/6, po zhutnení hr. 120 mm | m2 | 681.29
|  | "cyklochodník"416,54 |  | 416.54
|  | "pod rigolom s prídlažbou"264,75 |  | 264.75
|  | Súčet |  | 681.29
68 | 567122112 | Podklad z kameniva spevneného cementom, s rozprestrením a zhutnením, CBGM 5/6, po zhutnení hr. 40 mm | m2 | 51.87
|  | "preplátovanie"51,87 |  | 51.87
|  | Súčet |  | 51.87
69 | 564251115 | Podklad zo štrkodrviny s rozprestretím a zhutnením ŠD fr. 0-32 mm po zhutnení hr. 200 mm | m2 | 5489.45
|  | "cyklochodník"441,05 |  | 441.05
|  | "vozovka s krytom z bet. dlažby+prídlažba"880,1 |  | 880.1
|  | "pozdĺžne park. státia"101 |  | 101
|  | "vozovka pred vstupom do galérie"86,65 |  | 86.65
|  | "chodník pre peších, nástupišta"3980,65 |  | 3980.65
|  | Súčet |  | 5489.45
70 | 567153113 | Podklad z kameniva spevneného cementom s rozprestrením a zhutnením, CBGM C5/6, po zhutnení hr. 280 mm | m2 | 55.79
|  | "vozovka pred vstupom do galérie"55,79 |  | 55.79
|  | Súčet |  | 55.79
71 | 596811111 | Kladenie dlažby betónovej pre peších (vrátane lôžka hr. 40 mm z drveného kameniva fr. 4-8 mm) | m2 | 553.3
|  | "vozovka s krytom z bet.dlaždíc"553,3 |  | 553.3
|  | Súčet |  | 553.3
72 | 5922900050R4 | Betónová staromestská dlažba - farba sivo-čierna" | m2 | 553.3
73 | 596911112 | Kladenie zámkovej dlažby hr.6cm pre peších nad 20 m2 do bet. lôžka C 12/15 | m2 | 280.17
|  | "dlažba pre nevidiacich"232,79 |  | 232.79
|  | "bet. dlažba reliéfna"47,38 |  | 47.38
|  | Súčet |  | 280.17
74 | 5921952030 | DLAŽBA PRE NEVIDIACICH - vodiaci a varovný pás | m2 | 232.79
75 | 5921953050R | Betónova dlažba reléfna | m2 | 47.38
76 | 596911212R9 | Kladenie bet. dlažby hr. 10 cm pre peších nad 20 m2 | m2 | 39.15
|  | "bet. platne"5,25 |  | 5.25
|  | "dlažba"33,9 |  | 33.9
|  | Súčet |  | 39.15
77 | 5921951630R8 | Betónové platn, biele 200x200x100 mm | m2 | 5.25
78 | 5838401660 | Kamenná dlažba 100x100x100 mm | m2 | 33.9
|  | "dlažba - kladenie do riadkov"33,9 |  | 33.9
|  | Súčet |  | 33.9
79 | 596911212 | Kladenie betónovej dlažby hr. 8 cm pre peších nad 20 m2 (vrátane lôžka hr. 40 mm z drveného kamenia fr 4-8 mm) | m2 | 3298.575
|  | "pozdĺžne park. státia"79,20 |  | 79.2
|  | "vozovka pred vstupom do galérie - kladená do riadkov na striedavú nepravidelnú škáru"48,02 |  | 48.02
|  | "chodník pre peších, nástupišta"2993,38 |  | 2993.38
|  | "záhonový obrubník - bet. platne 50x25x8 cm ,ukladané na výšku, farba sivobéžová"711,9*0,25 |  | 177.975
|  | Súčet |  | 3298.575
80 | 5921950480 | Dlažba betónová 150x150x80 mm SIVÁ | m2 | 79.2
81 | 5921957400R6 | Bet. platňa 250x250x80 mm, farba sivobéžová | m2 | 24.01
|  | "vozovka pred vstupom do gelérie"24,01 |  | 24.01
|  | Súčet |  | 24.01
82 | 5921957410R7 | Bet. platňa 500x250x80 mm, farba sivobéžová | m2 | 3195.97
|  | "vozovka pred vstupom do galérie"24,01 |  | 24.01
|  | "chodník pre peších, nástupišta"2993,98 |  | 2993.98
|  | "záhonový obrubník - uloženie na výšku"177,98 |  | 177.98
|  | Súčet |  | 3195.97
83 | 597962126 | Montáž uzavretého žľabu do lôžka z betónu prostého tr. C 20/25 hr. 150 mm | m | 147.2
|  | "montáž žľabov z kompozitu"63,9+78 |  | 141.9
|  | "montáž ľabu z vláknobetónu"5,3 |  | 5.3
|  | Súčet |  | 147.2
84 | 5923002414R | Žľab z kompozitu so štrbinovým asymetrickým krytom z nerezovej ocele, tr. zať. A15 | m | 63.9
85 | 2866355020 | Žľab z kompozitu so štrbinovým asymetrickým krytom z nerezovej ocele, tr. zať. A15, s vnútorným spádovaním | m | 78
86 | 5923002816R | Žľab s vláknobetónu s krytom z tvárnej liatiny, tr. zať. D=400 kN s vnútorným spádom | m | 5.3
87 | 895991111R9 | Montáž uličného vpustu do bet. lôžka C25/30 | ks | 11
88 | 2866355130 | Žľabový vpust NW 100, tr. zať. 400 kN, odtok DN 100/150, pre odvodňovacie žľaby alebo ekvivalent | ks | 11
| 8 | Rúrové vedenie
89 | 895941111R | Zriadenie kanalizačného vpustu uličného z betónových dielcov | ks | 19
90 | 5923010054R | Uličný vpust komplet s liatinovým roštom pre tr. zať. D 400 | ks | 19
91 | 899331111 | Výšková úprava kanalizačného poklopu do 200 mm zvýšením poklopu | ks | 8
|  | "výmena a výšková úprava kanal. poklopu-liatinové poklopy DN 600, tr. zaťaženia D400, s výškou 160 mm s logom Trnavy"8 |  | 8
|  | Súčet |  | 8
92 | 899331111R | Výšková úprava šachtových a kanalizačných poklopov do 200 mm zvýšením poklopu | ks | 17
|  | "výmena a výšková úprava šachotvých a kanal. poklopov v zeleni -uzamykateľní vodotesný OC- žiarovo pozinkovaný poklop, tr. B125-vyplnený zeminou"6 |  | 6
|  | "výmena a výšková úprava šacht. a kanal. poklopov v spev. plochách-zamykateľní vodotesný OC- žiarovo pozinkovaný poklop, tr. B125-vyplnený dlažbou"11 |  | 11
|  | Súčet |  | 17
93 | 899331111R | Výšková úprava plynového a vodárenského šupátka do 200 mm zvýšením poklopu | ks | 8
| 9 | Ostatné konštrukcie a práce-búranie
94 | 4044790550 | IP4 „Slepá cesta“,pozink.dopr.značka, základný rozmer 500x500 mm, fólia RA2 | ks | 1
95 | 4044790570 | IP5 „Návesť pred slepou cestou“,pozink.dopr.značka, základný rozmer 500x500 mm, fólia RA2 | ks | 1
96 | 4044790590 | IP6 „Priechod pre chodcov“,pozink.dopr.značka, základný rozmer 500x500 mm, fólia RA2 | ks | 18
97 | 4044790610 | IP7 „priechod pre cyklistov“,pozink.dopr.značka, základný rozmer 500x500 mm, fólia RA2 | ks | 7
98 | 4044790630 | IP8 „Spomaľovací prah“,pozink.dopr.značka, základný rozmer 500x500 mm, fólia RA2 | ks | 4
99 | 4044790800 | IP13c „Parkovisko – pakovacie miesta s pozdĺžnym státím“,pozink.dopr.značka, základný rozmer 500x700 mm, fólia RA2 | ks | 2
100 | 4044790950 | IP16 „Parkovisko – pakovacie miesta s vyhradeným státím“,pozink.dopr.značka, základný rozmer 500x700 mm, fólia RA2 | ks | 1
101 | 4044799667 | E12 „Dodatková tabuľa s textom“ zákl. rozmer500x500, dodatkové tabuľky I. trieda, EG, 7 rokov, plech so zahnutým lisovaným okrajom | ks | 3
102 | 4044799645 | E8c „Koniec úseku platnosti“ zákl. rozmer500x150, dodatkové tabuľky I. trieda, EG, 7 rokov, plech so zahnutým lisovaným okrajom | ks | 1
103 | 4044799637 | E8a „Začiatok úseku platnosti“ zákl. rozmer500x150, dodatkové tabuľky I. trieda, EG, 7 rokov, plech so zahnutým lisovaným okrajom | ks | 1
104 | 4044799633 | E7 „Smerová šípka “ zákl. rozmer500x150, dodatkové tabuľky I. trieda, EG, 7 rokov, plech so zahnutým lisovaným okrajom | ks | 1
105 | 4044788000 | C13a „Cestička pre vyznačených užívateľov“,pozink.dopr.značka, základný rozmer 700 mm, fólia RA2 | ks | 7
106 | 4044787060 | C13b „Cestička pre vyznačených užívateľov“,pozink.dopr.značka, základný rozmer 700 mm, fólia RA | ks | 4
107 | 4044787880 | C9 „Cestička pre chodcov“,pozink.dopr.značka, základný rozmer 700 mm, fólia RA2 | ks | 1
108 | 4044787850 | C8 „Cestička pre cyklistov“,pozink.dopr.značka, základný rozmer 700 mm, fólia RA2 | ks | 1
109 | 4044787580 | C3 „Prikázaný smer jazdy vľavo“,pozink.dopr.značka, základný rozmer 700 mm, fólia RA2 | ks | 1
110 | 4044786310 | B33 „Zákaz státia“,pozink.dopr.značka, základný rozmer 700 mm, fólia RA2*(R3A, R3B) | ks | 2
111 | 4044785200 | B1 „Zákaz vjazdu všetkých vozidiel v oboch smeroch“,pozink.dopr.značka, základný rozmer 700 mm, fólia RA2*(R3A, R3B) | ks | 1
112 | 4044786310 | B33 „Zákaz státia“,pozink.dopr.značka, základný rozmer 700 mm, fólia RA2*(R3A, R3B) | ks | 2
113 | 4044780800 | A16 „Cyklisti“,pozink.dopr.značka, základný rozmer 900 mm, fólia RA2*(R3A,R3B) | ks | 1
114 | 4044781780 | P1 „Daj prednosť v jazde !“ pozinkovaná, základný rozmer 900 mm, fólia RA2 | ks | 1
115 | 4044793600 | II7a „Zastávka autobusu“,pozink.dopr.značka, základný rozmer 500x500 mm, fólia RA2 | ks | 7
116 | 914001111 | Osadenie a montáž cestnej zvislej dopravnej značky na stľpik, stľp,konzolu alebo objekt | ks | 66
|  | "nové TDZ"66 |  | 66
|  | Súčet |  | 66
117 | 4044777000 | Stĺpik dopravnej značky Al, f60 mm | m | 160
|  | 3,5*26 |  | 91
|  | 3,0*23 |  | 69
|  | Súčet |  | 160
118 | 4044777006 | Viečko stĺpika, f60 mm | ks | 49
119 | 4044777004 | Objímka, vrátane úchytných skrutiek f60 mm | ks | 132
|  | 66*2 |  | 132
|  | Súčet |  | 132
120 | 914001112R | Náklady na dočasné dopravné značenie počas realizácie stavby - I. Etapa pracovné miesto v obci komplet, v zmysle PD | kpl | 1
121 | 914001112R2 | Náklady na dočasné dopravné značenie počas realizácie stavby - II. Etapa pracovné miesto v obci komplet, v zmysle PD | kpl | 1
122 | 914001112R3 | Náklady na dočasné dopravné značenie počas realizácie stavby - III. Etapa pracovné miesto v obci komplet, v zmysle PD | kpl | 1
123 | 914001112R4 | Náklady na dočasné dopravné značenie počas realizácie stavby - IV. Etapa pracovné miesto v obci komplet, v zmysle PD | kpl | 1
124 | 914001112R5 | Náklady na dočasné dopravné značenie počas realizácie stavby - V. Etapa pracovné miesto v obci komplet, v zmysle PD | kpl | 1
125 | 914001112R6 | Náklady na dočasné dopravné značenie počas realizácie stavby - VI. Etapa pracovné miesto v obci komplet, v zmysle PD | kpl | 1
126 | 915711111 | Vodorovné značenie krytu striekané farbou deliacich čiar šírky 125 mm | m | 1072.5
|  | "V 1a"109,2 |  | 109.2
|  | "V 2a"96+415,3 |  | 511.3
|  | "V 2b"20 |  | 20
|  | "V 10c"2 |  | 2
|  | "V 10d"24 |  | 24
|  | "V 11a"406 |  | 406
|  | Súčet |  | 1072.5
127 | 915719111 | Príplatok k cene za reflexnú úpravu balotinovú deliacich čiar šírky 125 mm | m | 1072.5
128 | 915712111 | Vodorovné značenie krytu striekané farbou vodiacich prúžkov šírky 250 mm | m | 328.7
|  | "V 4"312,5 |  | 312.5
|  | "V 4 0,5/0,5"16,2 |  | 16.2
|  | Súčet |  | 328.7
129 | 915719211 | Príplatok k cene za reflexnú úpravu balotinovú vodiacich prúžkov šírky 250 mm | m | 328.7
130 | 915791111 | Predznačenie pre značenie striekané farbou z náterových hmôt deliace čiary, vodiace prúžky | m | 1401.2
|  | "0,125 m"1072,5 |  | 1072.5
|  | "0,250 m"328,7 |  | 328.7
|  | Súčet |  | 1401.2
131 | 915721111 | Vodorovné značenie krytu striekané farbou stopčiar, zebier, tieňov, šípok nápisov, prechodov a pod. | m2 | 286.78
|  | "V 5a"6 |  | 6
|  | "V 6b"80+7 |  | 87
|  | "V 7a"13,75 |  | 13.75
|  | "V 13"144 |  | 144
|  | "V 14"25,5 |  | 25.5
|  | "V 8c"4,2 |  | 4.2
|  | "V 6a"2 |  | 2
|  | "cyklistický piktogram so smer. šípkou"2,72 |  | 2.72
|  | "cyklistický trojuholník"1,61 |  | 1.61
|  | Súčet |  | 286.78
132 | 915729111 | Príplatok za reflexnú úpravu balotinovú stopčiar, zebier, tieňov, šípok nápisov, prechodov a pod. | m2 | 286.78
133 | 917733111R | Osadenie kasselského obrubníka do lôžka z betónu prosteho tr. C 30/37 | m | 113
134 | 5921745000R | Bezbariérový kasselský obrubník z bet. C45/55 XF4 | ks | 113
135 | 917762111 | Osadenie cest. obrubníka betónového s oporou z betónu prostého tr. C 12/15 do lôžka z betónu hr. 100 mm | m | 94.6
|  | "cestný obrubník"79,2 |  | 79.2
|  | "prechodový obrubník"15,4 |  | 15.4
|  | Súčet |  | 94.6
136 | 5921745000 | Obrubník betónový cestný so skosením 150x250x1000 mm | ks | 79.2
|  | "so skosením"79,2 |  | 79.2
|  | Súčet |  | 79.2
137 | 5921954500 | Obrubník betónový cestný prechodový 1000x200x260/150 mm | ks | 15.4
138 | 917762111 | Osadenie cest. obrubníka kamenného s oporou z betónu prostého tr. C 12/15 do lôžka z betónu hr. 100 mm | m | 710.85
|  | "osadenie vybúraných obrubníkov"263,5 |  | 263.5
|  | "osadenie nových kamenných obrubníkov"685,65-263,5 |  | 422.15
|  | "osadenie kamenného obrubníka prechodového"25,2 |  | 25.2
|  | Súčet |  | 710.85
139 | 5838030300 | Obrubník kamenný 150x250x500 mm | ks | 894.7
|  | "kamenný obrubník"422,15*2 |  | 844.3
|  | "kamenný obrubník - prechodový"25,2*2 |  | 50.4
|  | Súčet |  | 894.7
140 | 918101111 | Lôžko pod obrub., krajníky alebo obruby z dlažob. kociek z betónu prostého tr. C 12/15-XO | m3 | 83.31
|  | "lôžko pod obrubníky"75,87 |  | 75.87
|  | "lôžko pod dlažbu"7,44 |  | 7.44
|  | Súčet |  | 83.31
141 | 916261111 | Osadenie čadičovej dlažby do lôžka z betónu tr. 16/20 | m2 | 291.23
|  | "rigol s prídlažbou - kladenie do riadkov, 3 rady"291,23 |  | 291.23
|  | Súčet |  | 291.23
142 | 5838010600R5 | Kamenná čadičová dlažba 150x150x100 mm, sivá | m2 | 291.23
143 | 918101111 | Lôžko pod obrub., krajníky alebo obruby z dlažob. kociek z betónu prostého tr. C 16/20-XO | m3 | 29.123
|  | "lôžko pod čadič dlažbu"29,123 |  | 29.123
|  | Súčet |  | 29.123
144 | 918101112R | Lôžko pod obrubníky, krajníky alebo obruby z dlažob. kociek z betónu prostého tr. C 30/37 | m3 | 16.95
|  | "lôžko pod kasselský obrubník"16,95 |  | 16.95
|  | Súčet |  | 16.95
145 | 919735112 | Rezanie existujúceho asfaltového krytu alebo podkladu hĺbky nad 50 do 100 mm | m | 788.5
|  | "rezanie škár do afaltu"788,5 |  | 788.5
|  | Súčet |  | 788.5
146 | 1116171000 | Asfaltová zálievka z cestného asfaltu (alt. Bitumax 10, Biguma TL 82 a pod.) vrátane náteru adhéznou hmotou, alt. použitie asf. pásky Dunaflex alebo ekvivalent | m | 788.5
|  | "pri rezaní krytu"788,5 |  | 788.5
|  | Súčet |  | 788.5
147 | 917831504R | Osadenie palisád hranatých do bet. lôžka C16/20 | ks | 23
|  | "vybudovanie steny kvetináča z palisád"23 |  | 23
|  | Súčet |  | 23
148 | 5921958300R | Palisáda grafit 10x80x200 cm | ks | 23
149 | 917831507R | Osadzovanie kamenných blokov z granitu do bet. lôžka C25/30 | ks | 12
150 | 5978651440R | Kamenný blok 600x380x1800 mm, farba Granit | ks | 12
151 | 5538168047R | Smetný kôš kruhového priemeru, materiál perforovaný plech, so strieškou a popolníkom | ks | 7
152 | 936104211 | Osadenie odpadkového koša+ montáž | ks | 7
153 | 936124121 | Lavičky monolitické, dodávka + montáž | ks | 3
154 | 936124121 | Osadenie parkovej lavičky + montáž | ks | 12
155 | 5538168001R | Drevená lavička, drevo jaseň | ks | 12
156 | 966001111R | Demontáž parkovacieho automatu na parkovacie lístky s betónovou pätkou | ks | 1
|  | "demonatáž parkovacieho automatu - premiestnenie do novej polohy"1 |  | 1
|  | Súčet |  | 1
157 | 928902121 | Odstránenie reklamnej tabule osadenej na oceľovej konštrukcii | ks | 1
158 | 936104211R1 | Osadenie parkovacieho automatu do betónovej pätky | ks | 1
|  | "osadenie demontovaného parkovacieho automatu"1 |  | 1
|  | Súčet |  | 1
159 | 966001121 | Demontáž oceľovej parkovej lavičky s betónovou pätkou | ks | 5
160 | 966001131 | Demontáž stojana na bycikle s betónovou pätkou | ks | 10
161 | 966001152R | Demontáž existujúceho zastávkového prístrešku vrátane naloženia na dopravný prostriedok a prípravou pre odvoz | ks | 2
162 | 966001163 | Demontáž reklamného panela, kotveného do bet. pätky | ks | 4
163 | 966001164 | Demontáž stĺpa pre výlep plagátov, kotveného do bet. pätky | ks | 2
164 | 966005111 | Rozobratie cestného zábradlia s betónovými pätkami, -0,03500t | m | 41
|  | "odstránenie existujúceho zábradlia"41 |  | 41
|  | Súčet |  | 41
165 | 966006132R1 | Odstránenie oceľ. zahradzovacieho stĺpiku pre zamedzenie vjazdu automobilov, s bet. pätkou | ks | 6
166 | 966006211 | Odstránenie (demontáž) zvislej dopravnej značky zo stĺpov, stĺpikov alebo konzol, -0,00400t | ks | 16
|  | "odstránenie exist TDZ vrátane číselného onačenia nástupišťa"16 |  | 16
|  | Súčet |  | 16
167 | 966083211R | Odstránenie vodorovného dopravného značenia brúsením čiar šírky 125 mm | m | 130
|  | "V 1a"30 |  | 30
|  | "V 2a"80 |  | 80
|  | "V 2b"20 |  | 20
|  | Súčet |  | 130
168 | 966083311 | Odstránenie vodorovného dopravného značenia brúsením s pojazdom čiar šírky 250 mm | m | 90
|  | "V 4"90 |  | 90
|  | Súčet |  | 90
169 | 966083312 | Odstránenie vodorovného dopravného značenia brúsením | m2 | 106
|  | "V 6a"50 |  | 50
|  | "V 13"50 |  | 50
|  | "V 5a"6 |  | 6
|  | Súčet |  | 106
170 | 976085311R3 | Vybúranie kanalizačného vpustu uličného | ks | 8
171 | 979024441 | Očistenie vybúraných obrubníkov, krajníkov, dosiek z akéhokoľvek lôžka | m | 263.5
|  | "cest. obrubníky - spätné použitie"263,5 |  | 263.5
|  | Súčet |  | 263.5
172 | 981011112R2 | Demolácia objektu, postupným rozoberaním omietnutých OSB dosiek, vrátane naloženia a odvozu -0,22200t | kpl | 1
|  | "demolácia exist. objektu kebab café tvoreného z OSB dosiek a izolácie, okrem základov"1 |  | 1
|  | Súčet |  | 1
173 | 936174311 | Osadenie stojana na bicykle so zabetonováním nôh + montáž | ks | 13
174 | 5538168125R | Cyklostojan, oceľový osemhran | ks | 7
|  | "oceľ. osemhran 80 mm,D=280 mm,výška 1000 mm, kruh. uchytenie oceľ D=20 mm, úprava zinok+prášková f. Komaxit, kotvenie cez pätku na oceľ. kotvu"7 |  | 7
|  | Súčet |  | 7
175 | 5538168126R | Cyklostojan, oceľový L-profil | ks | 6
|  | "L-profil 60x60 mm, povrch úprava zinok+prášková f. Komaxit, kotvenie do bet. zakladu chemickou kotvou"6 |  | 6
|  | Súčet |  | 6
176 | 2867180035R | Kotva oceľová | ks | 60
|  | 12+48 |  | 60
|  | Súčet |  | 60
177 | 2867182072R | Tyč závitová M15x165 pozink | ks | 12
178 | 2867182075R | Tyč závitová M15x250 pozink | ks | 48
179 | 2867180040 | Kotva oceľová do betónu pozinkovaná | ks | 16
180 | 915930003 | Osadenie regulačného pozinkového stĺpika pevného + montáž | ks | 2
181 | 4045794995 | Pevný regulačný stĺpik | ks | 2
|  | "oceľ. osemhran 80 mm,D=280 mm,výška 1000 mm, úprava zinok+prášková f. Komaxit, kotvenie cez pätku na oceľ. kotvu"2 |  | 2
182 | 979087112 | Nakladanie na dopravný prostriedok pre vodorovnú dopravu sutiny | t | 3588.144
|  | "vybúrané asfaltové vrstvy"(91,3+26,11+179,2+71,96+12,35)*2,0 |  | 761.84
|  | "vybúrané kamenné prídlažby, kocky"(4,56+3,6)*2,2 |  | 17.952
|  | "vybúraný nestmelený podklad"(31,65+55,95+308,4+358,4+135+7,2+27+1,44)*1,7 |  | 1572.568
|  | "vybúraný betónový podklad, bet. lôžko"(54,24+24,99+15,81+73,95+1,35+322,56+6,48+47,5+4,3)*2,2 |  | 1212.596
|  | "uloženie kamenných obrubníkov na palety, zabezpečenie obrubníkov na paletách plastovými páskami"10,54*2,2 |  | 23.188
|  | Súčet |  | 3588.144
183 | 979084216 | Vodorovná doprava vybúraných hmôt po suchu bez naloženia, ale so zložením na vzdialenosť do 6 km | t | 23.188
|  | "presun kamenných obrubníkov - vzdialenosť do 6 km"10,54*2,2 |  | 23.188
|  | Súčet |  | 23.188
184 | 979082113 | Vodorovná doprava sutiny, so zložením a hrubým urovnaním, na vzdialenosť do 1000 m | t | 3564.956
|  | "vybúrané asfaltové vrstvy"(91,3+26,11+179,2+71,96+12,35)*2,0 |  | 761.84
|  | "vybúrané kamenné prídlažby, kocky"(4,56+3,6)*2,2 |  | 17.952
|  | "vybúraný nestmelený podklad"(31,65+55,95+308,4+358,4+135+7,2+27+1,44)*1,7 |  | 1572.568
|  | "vybúraný betónový podklad, bet. lôžko"(54,24+24,99+15,81+73,95+1,35+322,56+6,48+47,5+4,3)*2,2 |  | 1212.596
|  | Súčet |  | 3564.956
185 | 979082119 | Vodorovná doprava po suchu alebo naloženie. Príplatok k cene za každých ďalších i začatých 6 km | t | 3564.956
|  | "vybúrané asfaltové vrstvy"(91,3+26,11+179,2+71,96+12,35)*2,0 |  | 761.84
|  | "vybúrané kamenné prídlažby, kocky"(4,56+3,6)*2,2 |  | 17.952
|  | "vybúraný nestmelený podklad"(31,65+55,95+308,4+358,4+135+7,2+27+1,44)*1,7 |  | 1572.568
|  | "vybúraný betónový podklad, bet. lôžko"(54,24+24,99+15,81+73,95+1,35+322,56+6,48+47,5+4,3)*2,2 |  | 1212.596
|  | Súčet |  | 3564.956
186 | 979089012 | Poplatok za skladovanie - betón, kamenivo - triedený stavebný odpad | t | 2803.116
|  | "vybúrané kamenné prídlažby, kocky"(4,56+3,6)*2,2 |  | 17.952
|  | "vybúraný nestmelený podklad"(31,65+55,95+308,4+358,4+135+7,2+27+1,44)*1,7 |  | 1572.568
|  | "vybúraný betónový podklad, bet. lôžko"(54,24+24,99+15,81+73,95+1,35+322,56+6,48+47,5+4,3)*2,2 |  | 1212.596
|  | Súčet |  | 2803.116
187 | 979089011 | Zákonný poplatok obci za skladovanie - betón, kamenivo - triedený stavebný odpad | t | 2803.116
|  | "vybúrané kamenné prídlažby, kocky"(4,56+3,6)*2,2 |  | 17.952
|  | "vybúraný nestmelený podklad"(31,65+55,95+308,4+358,4+135+7,2+27+1,44)*1,7 |  | 1572.568
|  | "vybúraný betónový podklad, bet. lôžko"(54,24+24,99+15,81+73,95+1,35+322,56+6,48+47,5+4,3)*2,2 |  | 1212.596
|  | Súčet |  | 2803.116
188 | 979089612 | Poplatok za skladovanie - asfalty kat. číslo odpadu 17 32 02 a netriedený stavebný odpad | t | 761.84
|  | "vybúrané asfaltové vrstvy"(91,3+26,11+179,2+71,96+12,35)*2,0 |  | 761.84
|  | Súčet |  | 761.84
189 | 979089611 | Zákonný poplatok obci za skladovanie - asfalty kat. číslo odpadu 17 32 02 a netriedený stavebný odpad | t | 761.84
|  | "vybúrané asfaltové vrstvy"(91,3+26,11+179,2+71,96+12,35)*2,0 |  | 761.84
|  | Súčet |  | 761.84
| 99 | Presun hmôt HSV
190 | 998225111 | Presun hmôt pre pozemnú komunikáciu a letisko s krytom asfaltovým akejkoľvek dĺžky objektu | t | 10430.584
| M | Práce a dodávky M
| 21-M | Elektromontáže
191 | 210010090 | Rúrka ohybná elektroinštalačná z HDPE, D 40 uložená voľne | m | 180
|  | "chránička pre oznam. vedenie SWAN"180 |  | 180
|  | Súčet |  | 180
192 | 3450705800 | I-Rúrka FXP 40 | m | 180
193 | 210101444 | Chránička delená, osadenie | m | 80
194 | 3411316119 | Chránička delená - červená 06110/2 BA | m | 80
195 | 210201001R | Svetelné iluminácie, dodávka + montáž | ks | 15
| VRN | Vedľajšie rozpočtové náklady
| VRN04 | Projektové práce
197 | 000400022 | Projektové práce - stavebná časť (stavebné objekty vrátane ich technického vybavenia). náklady na dokumentáciu skutočného zhotovenia stavby | eur | 1
| VRN06 | Zariadenie staveniska
198 | 000600021 | Zriadenie prevádzka a odstránenie staveniska | kpl | 1
|  | "zariadenie staveniska, oplotenie staveniska 587 m, odstránenie staveniska"1 |  | 1
|  | Súčet |  | 1
199 | 000600053 | Vyvolané investície - lokálna úprava inžinierskych sietí | eur | 1
| VRN10 | Inžinierska činnosť
200 | 001000033 | Inžinierska činnosť - skúšky na preverenie únosnosti podložia | eur | 1
|  | "statická zaťažovacia skúška 3x, ľahká dynamická doska 6x"1 |  | 1
|  | Súčet |  | 1
Celkom