## Zadanie
ZADANIE S VÝKAZOM VÝMER
Stavba: Rekonštrukcia miestnej komunikácie Zelený Kríčok, PD, Lávka pre peších a cyklistov ponad Trnávku
Objekt:
Objednávateľ:
Zhotoviteľ: |  |  |  |  | Spracoval:
Miesto. |  |  |  |  | Dátum:
Č. | Kód položky | Popis | MJ | Množstvo celkom | Jednotková cena zadania | Celková cena zadania | ekvivalent
1 | 2 | 3 | 4 | 5 | 6 | 7
| HSV | Práce a dodávky HSV
| 1 | Zemné práce
1 | 115101201.S | Čerpanie vody na dopravnú výšku do 10 m s priemerným prítokom litrov za minútu nad 100 do 500 l | hod | 300
|  | "na stavbe" 300 |  | 300
2 | 122301102 | Odkopávka a prekopávka nezapažená v hornine 4, nad 100 do 1000 m3 | m3 | 285.9
|  | "pre opopru 1" 119,2 |  | 119.2
|  | "pre oporu 2" 107,8 |  | 107.8
|  | "pre dlažby" 21+33,5 |  | 54.5
|  | "odkop okolo potrubí" 4,4 |  | 4.4
|  | Súčet |  | 285.9
3 | 122301109 | Odkopávky a prekopávky nezapažené. Príplatok za lepivosť horniny 4 | m3 | 285.9
|  | 285,90 |  | 285.9
4 | 124303101.S | Výkop vodotoku do 3 m horn. 4 do 1000 m3 | m3 | 61.722
|  | "dlažba na dne" 131*0,45 |  | 58.95
|  | "stab. bet. prah" 0,3*0,6*7*2*1,1 |  | 2.772
|  | Súčet |  | 61.722
5 | 124303109.S | Vykopávky pre korytá vodotokov. Príplatok k cene za lepivosť horniny 4 | m3 | 18.517
|  | 18.517 |  | 18.517
6 | 151301102 | Paženie rýh pre podzemné vedenie, hnané hĺbky do 4 m | m2 | 32
|  | "pozdĺž sieti" 16+16 |  | 32
7 | 151301201 | Paženie stien bez rozopretia alebo vzopretia, hnané hĺbky do 4 m | m2 | 32
8 | 162301102 | Vodorovné premiestnenie výkopku po spevnenej ceste z horniny tr.1-4, do 100 m3 na vzdialenosť do 1000 m | m3 | 273.522
|  | "zemina na skládku, výkop" 285,9-74,1 |  | 211.8
|  | "zemina na skládku, výkop v koryte" 61,722 |  | 61.722
|  | Súčet |  | 273.522
9 | 162501105 | Vodorovné premiestnenie výkopku po spevnenej ceste z horniny tr.1-4, do 100 m3, príplatok k cene za každých ďalšich a začatých 1000 m | m3 | 1641.132
|  | "zemina na skládku, +6 km" (285,9-74,1+61,722)*6 |  | 1641.132
10 | 166101101 | Prehodenie neuľahnutého výkopku z horniny 1 až 4 | m3 | 148.2
|  | "pre spatny zásyp, pôvodná zemina, na medziskládku a späť" (7,1+31,1+3,8+32,1)*2 |  | 148.2
11 | 171201202 | Uloženie sypaniny na skládky nad 100 do 1000 m3 | m3 | 273.522
|  | "zemina na skládku" 285,9-74,1+61,722 |  | 273.522
12 | 171209002 | Poplatok za skladovanie - zemina a kamenivo (17 05) ostatné | t | 519.692
|  | "zemina na skládku" (285,9-74,1+61,722)*1,9 |  | 519.692
13 | 174101001 | Zásyp sypaninou so zhutnením jám, šachiet, rýh, zárezov alebo okolo objektov do 100 m3 | m3 | 96.5
|  | "opora 1" 42,4 |  | 42.4
|  | "opora 2" 43,6 |  | 43.6
|  | "okolo portubí" 4,4 |  | 4.4
|  | "okolo schodiska" 6,1 |  | 6.1
|  | Súčet |  | 96.5
14 | 583453000R2 | ŠP pre ochranný zásyp | t | 8.8
|  | "obj. hm. 20 kN/m3, fi 33°, c 0,0 kPa, nesúdržná, nezamŕzavá, triedený ŠP, nákup a dovoz" 4,4*2,0 |  | 8.8
|  | Súčet |  | 8.8
15 | 5834530700R | Vhodná zemina do násypu komunikácie | t | 183.35
|  | "obj. hm. 19 kN/m3, fi 33°, c 0,0 kPa, nesúdrzná, nezamŕzavá, nákup a dovoz" 96,5*1,9 |  | 183.35
|  | Súčet |  | 183.35
16 | 175101201 | Obsyp objektov sypaninou z vhodných hornín 1 až 4 bez prehodenia sypaniny | m3 | 74.1
|  | "spatny zásyp, pôvodná zemina, okolo opôr a krídiel" (7,1+31,1+3,8+32,1) |  | 74.1
17 | 180402111 | Založenie trávnika parkového výsevom v rovine do 1:5 | m2 | 144
|  | "na zahumusovanie" 63+81 |  | 144
18 | 0057211100 | Trávové semeno | kg | 7.2
|  | "1kg na 20 m2" 144/20 |  | 7.2
|  | Súčet |  | 7.2
19 | 181201102 | Úprava pláne v násypoch v hornine 1-4 so zhutnením, Eedef2 = 80 Mpa | m2 | 38.72
|  | "pláň za oporami" (17,6+17,6)*1,1 |  | 38.72
20 | 181301102 | Rozprestretie ornice v rovine, plocha do 500 m2, hr.do 150 mm | m2 | 158.4
|  | "plochy poškodené výstavbou, vrátane nákupu a dovozu ornice" (63+81)*1,1 |  | 158.4
21 | 182001131 | Plošná úprava terénu pri nerovnostiach terénu nad 150-200 mm v rovine alebo na svahu do 1:5 (zrovnávanie a príprava terénu) | m2 | 419.1
|  | "pod dlažby a úpravy" (96+141)*1,1 |  | 260.7
|  | "plochy poškodené výstavbou, vrátane nákupu a dovozu ornice" (63+81)*1,1 |  | 158.4
|  | Súčet |  | 419.1
22 | 182101102 | Svahovanie trvalých svahov v zárezoch v hornine triedy 5 | m2 | 419.1
|  | "pod dlažby a úpravy" (96+141)*1,1 |  | 260.7
|  | "plochy poškodené výstavbou, vrátane nákupu a dovozu ornice" (63+81)*1,1 |  | 158.4
|  | Súčet |  | 419.1
| 2 | Zakladanie
23 | 212572111 | Lôžko pre trativod zo štrkopiesku triedeného | m3 | 1.36
|  | "obsyp" 4,25*2*0,4*0,4 |  | 1.36
24 | 212755116 | Trativod z drenážnych rúrok bez lôžka, vnútorného priem. rúrok 160 mm | m | 14
|  | "opora 1" 7,0 |  | 7
|  | "opora 2" 7,0 |  | 7
|  | Súčet |  | 14
25 | 229942123 | Rúrkové mikropilóty tlakové i ťahové z ocele 11 523 časť manžetová pri priemere nad 105 do 115 mm | m | 121
|  | "mikropiloty 108/16" 5,5*10*2*1,1 |  | 121
26 | 229946123 | Hlava rúrkovej mikropilóty namáhanej tlakom i ťahom, pri priemere mikropilóty nad 105 do 115 mm | ks | 20
|  | "pre mikropiloty 108/16" 10*2 |  | 20
27 | 262503372 | Vrty pre injektáž zvislé povrchové, D nad 93 do 156 mm, v hĺbke 0 - 25 m, v hornine V | m | 154
|  | "pre mikropiloty, priemer 156 mm" 7,0*2*10*1,1 |  | 154
28 | 273311114 | Základové dosky mostných konštrukcií z betónu prostého tr. C 12/15 | m3 | 5.826
|  | "podkladný betón pod opory" 0,15*3,3*5,35*2*1,1 |  | 5.826
29 | 273313521 | Betón základových dosiek, prostý tr. C 12/15 | m3 | 2.497
|  | "pre osadenie stupňov schodiskla" 1,0*2,27*1,1 |  | 2.497
30 | 273354111 | Debnenie základových dosiek mostných konštrukcií - zhotovenie | m2 | 5.709
|  | "podkladný betón pod opory" 0,15*(2*3,3+2*5,35)*2*1,1 |  | 5.709
31 | 273354211 | Debnenie základových dosiek mostných konštrukcií - odstránenie | m2 | 5.709
|  | "podkladný betón pod opory" 0,15*(2*3,3+2*5,35)*2*1,1 |  | 5.709
32 | 273362021 | Výstuž základových dosiek zo zvár. sietí KARI | t | 0.05
|  | "v podkladnom betóne stupňov schodiska, 6x6x100x100" 4,4*0,001*1,0*9,5*1,2 |  | 0.05
33 | 274313611 | Betón základových pásov, prostý tr. C 16/20 | m3 | 12.336
|  | "v päte dlažby pätka 0,3*0,4 m" (12,9+16,9)*0,3*0,4*1,1 |  | 3.934
|  | "v korune dlažby pätka 0,3*0,4 m" (2,7+0,6+0,6+14,3)*0,3*0,4*1,1 |  | 2.402
|  | "naprieč dnom" 7*0,3*0,6*2*1,2 |  | 3.024
|  | "uzatzvorenie dlaždy vo svahu po obvode" 0,3*0,6*(7,78+6,00)*1,2 |  | 2.976
|  | Súčet |  | 12.336
34 | 274321118 | Základové pásy, prahy, vence mostných konštrukcií z betónu železového tr. C 30/37 | m3 | 25.452
|  | "základy, opora 1" 2,52*5,05 |  | 12.726
|  | "základy, opora 2" 2,52*5,05 |  | 12.726
|  | Súčet |  | 25.452
35 | 274351217.S | Debnenie stien základových pásov, zhotovenie-tradičné | m2 | 82.243
|  | "v päte dlažby pätka 0,3*0,4 m" (12,9+16,9)*0,4*2*1,1 |  | 26.224
|  | "v korune dlažby pätka 0,3*0,4 m" (2,7+0,6+0,6+14,3)*0,4*2*1,1 |  | 16.016
|  | "naprieč dnom" 7*0,6*2*2*1,2 |  | 20.16
|  | "uzatzvorenie dlaždy vo svahu po obvode" 0,6*(7,78+6,00)*2*1,2 |  | 19.843
|  | Súčet |  | 82.243
36 | 274351218.S | Debnenie stien základových pásov, odstránenie-tradičné | m2 | 82.243
|  | 82,243 |  | 82.243
37 | 274354111 | Debnenie základových pásov mostných konštrukcií - zhotovenie | m2 | 27.37
|  | "základ opora 1" 16,1*0,85 |  | 13.685
|  | "základ opora 1" 16,1*0,85 |  | 13.685
|  | Súčet |  | 27.37
38 | 274354211 | Debnenie základových pásov mostných konštrukcií - odstránenie | m2 | 27.37
39 | 274362111 | Výstuž základových pásov, prahov, vencov a ostruh z betonárskej ocele 10 505 mostných konštrukcií | t | 4.074
|  | "základy" 1,05* 3,88 |  | 4.074
40 | 281602211 | Injektovanie povrchové s dvojitým obturátorom mikropilót alebo kotiev tlakom do 0, 6 MPa (m) | m | 120
|  | "pre mikropiloty, vrátane zmesi, stratné 20%" 5,0*10*2*1,2 |  | 120
41 | 289971211 | Zhotovenie vrstvy z geotextílie na upravenom povrchu v sklone do 1 : 5 , šírky od 0 do 3 m | m2 | 278.77
|  | "okolo tesnioacej fólie" 38,42*2 |  | 76.84
|  | "obalenie drenáže DN 160" 2*4,5*0,6 |  | 5.4
|  | "ochrana izolačných náterov" 130,955 |  | 130.955
|  | "separácia podložia" 2*31 |  | 62
|  | "obalenie potrubia vyústenia žľabu" 5,5*0,65 |  | 3.575
|  | Súčet |  | 278.77
42 | 6936651300R | Geotextília netkaná polypropylénová, CBR = min. 2,5 kN | m2 | 306.647
|  | 278,77*1,1 |  | 306.647
| 3 | Zvislé a kompletné konštrukcie
43 | 311102000R | Prestup DN 200 v múroch - prestup drenáže DN 160 cez driek | ks | 2
|  | "krídla na ľavej strane" 2 |  | 2
44 | 311321511 | Betón nadzákladových múrov, železový (bez výstuže) tr. C 30/37 | m3 | 4.29
|  | "bočné múriky schodiska" 2*0,25*7,8*1,1 |  | 4.29
45 | 311351105 | Debnenie nadzákladových múrov obojstranné zhotovenie-dielce | m2 | 34.32
|  | "bočné múriky schodiska" 2*2*7,8*1,1 |  | 34.32
46 | 311351106 | Debnenie nadzákladových múrov obojstranné odstránenie-dielce | m2 | 34.32
|  | "bočné múriky schodiska" 2*2*7,8*1,1 |  | 34.32
47 | 311362021 | Výstuž nadzákladových múrov, stien a priečok zo zváraných sietí KARI | t | 0.082
|  | "bočné múriky schodiska, kari-sieť 6x6x100x100" 4,4*0,001*7,8*2*1,2 |  | 0.082
48 | 317171000R | Osadenie, lepenie - chemickou maltou oceľovú výstuž do vývrtu | ks | 277
|  | "kotvenie rímsy, D14" 110*1,1 |  | 121
|  | "zábradlie, D14" 156 |  | 156
|  | Súčet |  | 277
49 | 317321117 | Mostové rímsy z betónu železového triedy C 25/30 | m3 | 53.694
|  | "pod ACO" 2,75*17,75*1,1 |  | 53.694
50 | 317361216 | Výstuž mostových ríms z betonárskej ocele B500B | t | 0.03
|  | "kotevné tŕne kari-siete, D12 mm" 110*0,27*0,001 |  | 0.03
51 | 317361411 | Výstuž mostných ríms zo zváraných sietí do 6 kg/m2 | t | 0.258
|  | "kari-sieť 6x6x100x100" 4,4*2,75*17,75*0,001*1,2 |  | 0.258
52 | 334323128 | Mostné opory a úložné prahy z betónu železového tr. C 30/37 | m3 | 17.836
|  | "opora 1" 1,35*6,15 |  | 8.303
|  | "opora 2" 1,55*6,15 |  | 9.533
|  | Súčet |  | 17.836
53 | 334323138 | Mostné krídla a záverné stienky z betónu železového tr. C 30/37 | m3 | 7.68
|  | "krídla opora 1" 2*4,8*0,4 |  | 3.84
|  | "krídla opora 2" 2*4,8*0,4 |  | 3.84
|  | Súčet |  | 7.68
54 | 334351112 | Debnenie mostných konštrukcií-opôr výšky do 20 m, zhotovenie | m2 | 34.018
|  | "opora 1, líc - pohľadový betón" 1,35*11,73 |  | 15.836
|  | "opora 2, líc - pohľadový betón" 1,55*11,73 |  | 18.182
|  | Súčet |  | 34.018
55 | 334351113 | Debnenie mostných konštrukcií-krídiel, stien výšky do 20 m, zhotovenie | m2 | 24.56
|  | "krídla opora 1, líc - pohľadový betón" 2*4,8+2*3,3*0,4 |  | 12.24
|  | "krídla opora 2, líc - pohľadový betón" 2*4,8+2*3,4*0,4 |  | 12.32
|  | Súčet |  | 24.56
56 | 334351212 | Debnenie mostných konštrukcií-opôr výšky do 20 m, odstránenie | m2 | 34.018
57 | 334351213 | Debnenie mostných konštrukcií-krídiel, stien výšky do 20 m, odstránenie | m2 | 24.56
|  | "krídla opora 1" 2*4,8+2*3,3*0,4 |  | 12.24
|  | "krídla opora 2" 2*4,8+2*3,4*0,4 |  | 12.32
|  | Súčet |  | 24.56
58 | 348171111 | Osadenie zábradlia oceľového na moste vrátane spojenia dielcov hmotnosti do 100 kg/m | m | 44.5
|  | 22,25*2 |  | 44.5
59 | 553466700R | Nerezové zábradlie, vertikálna výplň nerez, madlo kruhové, výška 130 cm, kotvenie do podlahy | m | 44.5
|  | 2*22,25 |  | 44.5
| 4 | Vodorovné konštrukcie
60 | 421321238 | Mostné nosné konštrukcie doskové z betónu železového tr. C 30/37 | m3 | 66.774
|  | "NK mosta" 3,07*6,75+2*4*3,75+6,15*(1,26+1,35) |  | 66.774
61 | 421352011 | Debnenie nosníkové DOKA Top 50 vrátane debniacej dosky pre vyhotovenie debnenia mostovky doskových mostov - mesačný prenájom alebo ekvivalent | m2 | 141.52
|  | "NK mosta, pre pohľadový betón" 16,2+16,2+77,3+7,01+7,01+2*8,9 |  | 141.52
62 | 421352021 | Debnenie nosníkové DOKA Top 50 vrátane debniacej dosky pre vyhotovenie debnenia mostovky doskových mostov - montáž alebo ekvivalent | m2 | 141.52
|  | 16,2+16,2+77,3+7,01+7,01+2*8,9 |  | 141.52
63 | 421352091 | Debnenie nosníkové DOKA Top 50 vrátane debniacej dosky pre vyhotovenie debnenia mostovky doskových mostov - demontáž alebo ekvivalent | m2 | 141.52
|  | 16,2+16,2+77,3+7,01+7,01+2*8,9 |  | 141.52
64 | 421362126 | Výstuž doskového mosta z betonárskej ocele 10 505 mostných konštrukcií | t | 16.748
|  | "NK + opory + krídla, B500B" 1,05*15,95 |  | 16.748
65 | 423355911 | Príplatok k debneniu nosných konštrukcií trámových za debnenie nábehov rovinných | m2 | 109.7
|  | "NK mosta" 16,2+16,2+77,3 |  | 109.7
66 | 430321616 | Schodiskové konštrukcie, betón železový tr. C 30/37 | m3 | 1.283
|  | 0,0675*19 |  | 1.283
67 | 430361821 | Výstuž schodiskových konštrukcií z betonárskej ocele 10505 | t | 0.08
|  | "B 500B" 0,08 |  | 0.08
68 | 430362021 | Výstuž schodiskových konštrukcií zo zváraných sietí z drôtov typu KARI | t | 0.055
|  | "pod stupbne schodiska, 6x6x100x100" 4,4*0,001*1*10,5*1,2 |  | 0.055
69 | 431351121 | Debnenie do 4 m výšky - podest a podstupňových dosiek pôdorysne priamočiarych zhotovenie | m2 | 8.892
|  | "schodisko" (0,9+1,5)*0,195*19 |  | 8.892
70 | 431351122 | Debnenie do 4 m výšky - podest a podstupňových dosiek pôdorysne priamočiarych odstránenie | m2 | 8.892
|  | "schodisko" (0,9+1,5)*0,195*19 |  | 8.892
71 | 433121121 | Osadenie železobetónovej schodnice | ks | 19
|  | 19 |  | 19
72 | 451475121 | Podkladná vrstva plastbetónová samonivelačná prvá vrstva hr. do 10 mm | m2 | 8.9
|  | "pod zábradlie, 5 mm" 2*0,2*22,25 |  | 8.9
73 | 457621411 | Úprava škár asfaltovou zálievkou pre všetky sklony do 1 kg zálievky na 1 m škáry | m | 42.25
|  | "okolo obruby asfalt/betón, KPL" 22,25 |  | 22.25
|  | "okolo žľabu asfalt/žľab, KPL" 20 |  | 20
|  | Súčet |  | 42.25
74 | 46454111R | Pohádzka dna alebo svahov akejkoľvek hrúbky zo štrkodrviny, z terénu, zrnitosti 32-63 mm | m3 | 14.41
|  | "stabilizácia povrchu pláne pod dlažbu na dne potoka, hr. 0,1 m, fr. 32-63 mm" 131*0,1*1,1 |  | 14.41
| 5 | Komunikácie
75 | 564851111 | Podklad zo štrkodrviny s rozprestretím a zhutnením, po zhutnení hr. 150 mm | m2 | 77
|  | "výmena podložia hr. 0,3 m pod základom" 2*2*3,5*5,5 |  | 77
76 | 564871111 | Podklad zo štrkodrviny s rozprestretím a zhutnením, po zhutnení hr. 250 mm | m2 | 129.03
|  | "ŠD 0-64 v prechodovbej oblasti, po vrstvách 250 mm" 2*(3*4,6*4,25)*1,1 |  | 129.03
77 | 567114210R | Podklad z podkladového betónu PB II tr. C 16/20 hr. 85 mm | m2 | 29.288
|  | "na chodníku" 1,5*17,75*1,1 |  | 29.288
78 | 573211111 | Postrek asfaltový spojovací bez posypu kamenivom z asfaltu cestného, modifikovaný, PS-A, 0,3-0,5 kg/m2 | m2 | 53.694
|  | "ACO / betón" 17,75*2,75*1,1 |  | 53.694
79 | 577134231 | Asfaltový betón vrstva obrusná AC 11 O v pruhu š. do 3 m z nemodifik. asfaltu tr. II, po zhutnení hr. 40 mm | m2 | 53.694
|  | 17,75*2,75*1,1 |  | 53.694
80 | 594511111 | Dlažba z lomového kameňa hr. 200 mm do lôžka z betónu tr. C 16/20 hr. 100-150 mm s vyškárovaním | m2 | 384.99
|  | "dlažby a opevnenia na svahoch" (121,9+109)*1,1 |  | 253.99
|  | "dlažba na dne" 131 |  | 131
|  | Súčet |  | 384.99
81 | 596811310 | Kladenie betónovej dlažby komunikacií pre peších do lôžka z kameniva, veľ. do 0,09 m2 plochy do 50 m2 | m2 | 26.625
|  | "lôžko 40 mm" 17,75*1,5 |  | 26.625
82 | 5921950120 | Dlažba betónová High value 8,0 cm alebo ekvivalent | m2 | 26.891
|  | 26,625 * 1,01 |  | 26.891
83 | 599141000R | Vyplnenie škár akejkoľvek hrúbky asfaltovou zálievkou | m | 5.5
|  | "zálievka nad oporami" 2*2,75 |  | 5.5
| 6 | Úpravy povrchov, podlahy, osadenie
84 | 622460000R1 | Sanácia betónových konštrukcií, komplexný sanačný systém podľa popisu v TS, jemná malta, hr. priemerne 20 mm | m2 | 106.274
|  | 151,82*0,7 |  | 106.274
85 | 622460000R2 | Sanácia betónových konštrukcií, komplexný sanačný systém podľa popisu v TS, hrubá malta, hr. priemerne 40 mm | m2 | 45.546
|  | 151,82*0,3 |  | 45.546
86 | 622460000R3 | Sanácia betónových konštrukcií, komplexný sanačný systém podľa popisu v TS, vrchný ochranný náter | m2 | 167.002
|  | 151,82*1,0*1,1 |  | 167.002
87 | 625907111 | Očistenie oceľových konštrukcií od usadenín, hrdze a starého náteru | m2 | 8
|  | "konzoly potrubí" 5*1,6 |  | 8
| 8 | Rúrové vedenie
88 | 871326004 | Montáž kanalizačného PVC-U potrubia hladkého viacvrstvového DN 150 | m | 6
|  | 6 |  | 6
89 | 2861136790 | Rúra kanalizačná PVC-U gravitačná, hladká SN4 - KG, ML - viacvrstvová, DN 160, L = 5 m, WAVIN alebo ekvivalent | ks | 1.2
90 | 871350000R | Montáž kanalizačného potrubia z polypropylénových hladkých rúr SN 12 DN 200 mm | m | 0.8
|  | "dodávka, narezanie, montáž, na prestup drenáže" 2*0,4 |  | 0.8
91 | 877326004 | Montáž kanalizačného PVC-U kolena DN 150 | ks | 3
|  | 3 |  | 3
92 | 2865103230 | Koleno PVC-U, DN 160x30° hladká pre gravitačnú kanalizáciu KG potrubia, WAVIN alebo ekvivalent | ks | 3
93 | 877356102 | Montáž kanalizačnej PVC-U presuvky DN 200 | ks | 1
|  | 1 |  | 1
| 9 | Ostatné konštrukcie a práce-búranie
94 | 5922764160.1 | Tvárnica priekopová TBM 1-60 alebo ekvivalent | ks | 7.318
|  | (2,3*1,05)/0,33 |  | 7.318
95 | 916561111R | Osadenie záhon. obrubníka betón., do lôžka z bet. pros. tr. C 12/15 s bočnou oporou | m | 6
|  | "okolo sklzu" 6 |  | 6
96 | 5921745100 | Obrubník betónový, 50x250x1000 | ks | 6.6
|  | 6*1,1 |  | 6.6
97 | 91951141R | Dočasné zatrubnenie Trnavky počas práv na opevnení dna | m | 25
|  | "dočasné zatrubnenie úri výstavbe opevnenia dna, zriadenie, prestavba medzi etapami, odstránenie, vrátanie čiel a rúr, 2x DN 1000 mm, KPL" 25 |  | 25
98 | 919735111 | Rezanie existujúceho asfaltového krytu alebo podkladu hĺbky do 50 mm | m | 5.5
|  | "na vytvorenie zálievky nad oporami" 2*2,75 |  | 5.5
99 | 935112211.1 | Osadenie priekop. žľabu z betón. priekopových tvárnic šírky 500- 800 mm do betónu C 16/20 | m | 2.3
|  | 2,3 |  | 2.3
100 | 935114111 | Osadenie odvodňovacieho betónového žľabu plytkého vnútornej šírky 100 mm a s roštom triedy A 15 | m | 20
101 | 5922700620 | Čelná, koncová stena NW 100 alebo ekvivalent | ks | 2
|  | 2 |  | 2
102 | 5923001005 | Môstkový rošt NW 100, lxšxh, trieda A 15, liatina, pre odvodňovacie žľaby bez ochrannej hrany alebo ekvivalent | ks | 20
103 | 5923001000 | Odvodňovací žľab plytký 100, dĺžky 1 m, bez spádu, kompozitný | ks | 20
104 | 935114491 | Osadenie vpustu pre odvodňovací betónový žľab univerzálny s ochrannou hranou vnútornej šírky 100 mm | ks | 1
|  | 1 |  | 1
105 | 5922700020 | Vpust NW 100, lxšxv 1000x201x510 mm, s liatinovou hranou a presuvkou DN 150, kompozitný alebo ekvivalent | ks | 1
|  | 1 |  | 1
106 | 5922700050 | Kalový kôš k vpustu 100, plastový čierny, k zachytávaniu nečistôt | ks | 1
|  | 1 |  | 1
107 | 936941211 | Osadenie odvodňovača mostovky do plastbetónu | ks | 3
|  | "osadenie odvodňovacích trubičiek izolácie" 3 |  | 3
108 | 5516412000R | Odvodňovacia trubička na odvodnenie izolácie, nerez | ks | 3
Sprchovací vpust "PRIMUS-DRAIN" alebo ekvivalent, s bočným odpadom DN 50, zápachový uzáver Primus, s 3 upevňovacími nožičkami, ktoré sa uchytávajú k podlahe a pomocou ktorých je možné nastaviť výšku telesa vpustu. Teleso vpustu nemusí byť vo fáze kladenia poterového betónu presne ustanovené k povrchu hydroizolácie, nakoľko vytŕčajúca časť telesa môže byť presne skrátená s povrchom poteru. Na skrátenú časť je potom nasunutá izolačná súprava.
|  | 3 |  | 3
109 | 938902051 | Očistenie povrchu betónových konštrukcií otryskaním - pod izoláciu - brokovanie | m2 | 98.45
|  | "most" 89,5*1,1 |  | 98.45
110 | 938902312 | Čistenie betónového podkladu vysokotlakovým vodným lúčom do hrúbky 5 mm - stien | m2 | 151.82
|  | "parapetné stienky" (40,1+26,1)*1,1 |  | 72.82
|  | "boky cestného mosta" 41+38 |  | 79
|  | Súčet |  | 151.82
111 | 941941031 | Montáž lešenia ľahkého pracovného radového s podlahami šírky od 0,80 do 1,00 m, výšky do 10 m | m2 | 88.8
|  | "okolo cestného mosta" 19+19 |  | 38
|  | "pozdĺž potrubia" 18 |  | 18
|  | "pozdĺź lávky" 2*16,4 |  | 32.8
|  | Súčet |  | 88.8
112 | 941941191 | Príplatok za prvý a každý ďalší i začatý mesiac použitia lešenia ľahkého pracovného radového s podlahami šírky od 0,80 do 1,00 m, výšky do 10 m | m2 | 177.6
|  | "1+1 mesiac" 88,8*2 |  | 177.6
113 | 941941831 | Demontáž lešenia ľahkého pracovného radového s podlahami šírky nad 0,80 do 1,00 m, výšky do 10 m | m2 | 88.8
|  | 88,8 |  | 88.8
114 | 943944123 | Montáž lešenia priestorového ťažkého pracovného alebo podperného bez podláh do výšky 20 m pri zaťažení od 6 do 9 kPa | m3 | 222
|  | "skruž mosta" 222 |  | 222
115 | 943944393 | Príplatok za prvý a každý ďalší i začatý mesiac použitia k príplatku za každých ďalších i začatých 5 m výšky lešenia priestorového ťažkého prac. alebo podperného zaťaženia od 6 do 9 kPa | m3 | 222
116 | 943944822 | Demontáž lešenia priestorového ťažkého pracovného alebo podperného bez podláh do výšky 20 m pri zaťažení nad 3 do 6 kPa | m3 | 222
117 | 944941102 | Ochranné jednotyčové zábradlie na lešeňových rúrkových konštrukciách | m | 45
|  | 2*22,5 |  | 45
118 | 961041211 | Búranie mostných základov, muriva a pilierov alebo nosných konštrukcií z prost.,betónu, -2,20000t | m3 | 39.9
|  | "schodisko ľavý breh" 19,1 |  | 19.1
|  | "schodisko pravý breh" 20,2 |  | 20.2
|  | "vybúranie múrika - priestor na nové schodisko" 0,6 |  | 0.6
|  | Súčet |  | 39.9
119 | 971056001 | Jadrové vrty diamantovými korunkami do D 20 mm do stien - železobetónových -0,00001t | cm | 3394
|  | "kotvenie rímsy, D14, 100 mm" 110*10*1,1 |  | 1210
|  | "zábradlie, D14, 140 mm" 156*14 |  | 2184
|  | Súčet |  | 3394
120 | 971056018 | Jadrové vrty diamantovými korunkami do D 200 mm do stien - železobetónových -0,00075t | cm | 80
|  | "pre prestup drenáže" 40*2 |  | 80
121 | 979081111 | Odvoz sutiny a vybúraných hmôt na skládku do 1 km | t | 87.78
|  | "betón" 39,9*2,2 |  | 87.78
122 | 979081121.2 | Odvoz sutiny a vybúraných hmôt na skládku za každý ďalší 1 km - na skládku odpadov 7 km | t | 526.68
123 | 979087113 | Nakladanie na dopravný prostriedok pre vodorovnú dopravu vybúraných hmôt | t | 87.78
|  | "betón" 39,9*2,2 |  | 87.78
124 | 979089012 | Poplatok za skladovanie - betón, tehly, dlaždice (17 01 ), ostatné | t | 87.78
|  | "betón" 39,9*2,2 |  | 87.78
125 | 979093111 | Uloženie sutiny na skládku s hrubým urovnaním bez zhutnenia | t | 87.78
|  | "betón" 39,9*2,2 |  | 87.78
| 99 | Presun hmôt HSV
126 | 998212111 | Presun hmôt pre mosty murované, monolitické,betónové,kovové,výšky mosta do 20 m | t | 1236.04
| PSV | Práce a dodávky PSV
| 711 | Izolácie proti vode a vlhkosti
127 | 711111001 | Zhotovenie izolácie proti zemnej vlhkosti vodorovná - epoxidom (zap. vrstva) | m2 | 89.5
|  | "most" 89,5 |  | 89.5
128 | 2453333700 | Zapečaťujúca vrstva na moste | kg | 98.45
|  | "most" 89,5*1,1 |  | 98.45
129 | 711112001 | Zhotovenie izolácie proti zemnej vlhkosti penetračným náterom za studena | m2 | 130.955
|  | "opora 1" (7,1+7,1+2*5,3+7,4+19,1+3,6+4,9)*1,1 |  | 65.78
|  | "opora 2" (7,3+7,3+2*5,2+7,7+18,05+3,6+4,9)*1,1 |  | 65.175
|  | Súčet |  | 130.955
130 | 1116315000 | Lak asfaltový ALP-PENETRAL v sudoch | t | 0.043
|  | 130,95*1,1 |  | 144.045
131 | 711112002 | Zhotovenie izolácie proti zemnej vlhkosti zvislá asfaltovým lakom za studena | m2 | 261.91
|  | 2*130,955 |  | 261.91
132 | 1116315200 | Lak asfaltový ALN-RENOLAK N v sudoch alebo ekvivalent | t | 0.115
|  | 1,1*130,955*2 |  | 288.101
133 | 711133001 | Zhotovenie izolácie proti zemnej vlhkosti PVC fóliou položenou voľne na vodorovnej ploche so zvarením spoju, | m2 | 38.42
|  | "ku drenáži" 4,25*(4,57+4,47) |  | 38.42
134 | 2832990200R | Hydroizolačná fólia hr.1,5mm, proti zemnej vlhkosti, odolná voči chloridom, materiál PE | m2 | 42.262
FATRAFOL P 918 je strešná hydroizolačná fólia na báze termoplastických polyolefínov (TPO) so zabudovaným skleneným rúnom. Fólia odolává UV žiareniu a môže byť vystavená priamým povetrnostným vplyvom. Fólia sa môže kombinovať s asfaltom. alebo ekvivalent
|  | 38,42*1,1 |  | 42.262
135 | 711141000R | Zhotovenie izolácie proti zemnej vlhkosti a tlakovej vode nástrekom - PU s posypom | m2 | 98.5
|  | "mostovka, vrátane materiálu, podľa špecifikácie v PD" 98,5 |  | 98.5
| 764 | Konštrukcie klampiarske
136 | 764311000R | Oplechovanie opláśtenia potrubia, nerezový plech hr. 1,5 mm | m2 | 78.394
|  | "vodovod DN 100" (1,5+18,75+1,5)*1,25*1,1 |  | 29.906
|  | "vodovod DN 200" (1,5+20,2+1,5)*1,9*1,1 |  | 48.488
|  | Súčet |  | 78.394
137 | 764322924 | Oplechovanie z pozinkovaného Pz plechu - ventilov potrubí | ks | 2
|  | "KPL" 2,000 |  | 2
| 767 | Konštrukcie doplnkové kovové
138 | 767411000R | Demontáž opláštenia potrubí | m2 | 78.394
|  | "vodovod DN 100" (1,5+18,75+1,5)*1,25*1,1 |  | 29.906
|  | "vodovod DN 200" (1,5+20,2+1,5)*1,9*1,1 |  | 48.488
|  | Súčet |  | 78.394
| 783 | Dokončovacie práce - nátery
139 | 783151000R | Nátery oceľ.konštr. epoxidové ľah. C | m2 | 8
|  | "konzoly potrubí, základ + medzivrstva EPmGF (HS), 100 mikro m" 5*1,6 |  | 8
140 | 783174000R | Nátery oceľ.konštr. polyuretánové ľahkých C | m2 | 8
|  | "konzolym potrubí, PUR 80 mikro m" 5*1,6 |  | 8
| M | Práce a dodávky M
| 23-M | Montáže potrubia
141 | 230210000R | Ručné opláštenie potrubia | m2 | 78.394
|  | "vodovod DN 100" (1,5+18,75+1,5)*1,25*1,1 |  | 29.906
|  | "vodovod DN 200" (1,5+20,2+1,5)*1,9*1,1 |  | 48.488
|  | Súčet |  | 78.394
| VRN | Vedľajšie rozpočtové náklady
| VRN03 | Geodetické práce
142 | 000300013 | Geodetické práce - vykonávané pred výstavbou určenie priebehu nadzemného alebo podzemného existujúceho aj plánovaného vedenia | kpl | 1
|  | "všetky IS" 1 |  | 1
143 | 000300032 | Geodetické práce - vykonávané po výstavbe kontrolné merania zhotoveného objektu | kpl | 1
|  | "porealizačné zameranie" 1 |  | 1
| VRN04 | Projektové práce
144 | 000400022 | Projektové práce - stavebná časť (stavebné objekty vrátane ich technického vybavenia). náklady na dokumentáciu skutočného zhotovenia stavby | kpl | 1
|  | "DSRS" 1 |  | 1
| VRN06 | Zariadenie staveniska
145 | 000600021 | Zariadenie staveniska - prevádzkové oplotenie staveniska | kpl | 75
| VRN10 | Inžinierska činnosť
146 | 001000011 | Inžinierska činnosť - dozory autorský dozor projektanta | hod | 30
|  | 30 |  | 30
147 | 001000034 | Inžinierska činnosť - skúšky a revízie ostatné skúšky | kpl | 12
|  | "skúšky únosnosti podložia" 6 |  | 6
|  | "odtrh betónu" 6 |  | 6
|  | Súčet |  | 12
Celkom