## Zadanie
ZADANIE S VÝKAZOM VÝMER
Stavba: Rekonštrukcia miestnej komunikácie Zelený Kríčok, PD
Objekt: Sadové úpravy
Objednávateľ:
Zhotoviteľ: |  |  |  |  | Spracoval:
Miesto. |  |  |  |  | Dátum:
Č. | Kód položky | Popis | MJ | Množstvo celkom | Jednotková cena zadania | Celková cena zadania | ekvivalent
1 | 2 | 3 | 4 | 5 | 6 | 7
| HSV | Práce a dodávky HSV
| 1 | Zemné práce
1 | 0811391000 | Voda povrchová pre priemysel a služby | m3 | 6.15
2 | 100 | Odkopanie zeminy z plochy okolo stromu č. 12 (Sophora japonica) vzdušným rýľom | hod | 25
3 | 1 | Prekoreňovacie bunky, komplet | ks | 250
4 | 101 | Osadenie prekkoreňovacích buniek | ks | 250
5 | 102 | Odborné ošetrenie existujúcich stromov arboristom, po ukončení rekonštrukcie | ks | 9
6 | 111301111 | Zobratie mačiny hr. do 100 mm | m2 | 705.4
7 | 112103122 | Vyrúbanie stromu v sťažených podm. vo svahu do 1:5, priemer kmeňa nad 200 do 300 mm | ks | 2
8 | 112103123 | Vyrúbanie stromu v sťažených podm. vo svahu do 1:5, priemer kmeňa nad 300 do 400 mm | ks | 5
|  | 5 |  | 5
|  | Súčet |  | 5
9 | 112201111 | Odstránenie pňa v rovine a na svahu do 1:5, priemer do 200 mm | ks | 13
10 | 112201113 | Odstránenie pňa v rovine a na svahu do 1:5, priemer nad 300 do 400 mm | ks | 17
11 | 112201114 | Odstránenie pňa v rovine a na svahu do 1:5, priemer nad 400 do 500 mm | ks | 2
12 | 112201115 | Odstránenie pňa v rovine a na svahu do 1:5, priemer nad 500 do 600 mm | ks | 1
13 | 112201116 | Odstránenie pňa v rovine a na svahu do 1:5, priemer nad 600 do 700 mm | ks | 2
14 | 112201117 | Odstránenie pňa v rovine a na svahu do 1:5, priemer nad 700 do 800 mm | ks | 1
15 | 112201118 | Odstránenie pňa v rovine a na svahu do 1:5, priemer nad 800 do 900 mm | ks | 1
16 | 122101101 | Odkopávka a prekopávka nezapažená v horninách 1-2 do 100 m3, vzdušným rýľom, 4 sondy hĺbka 1,0 m x0,5 x 0,5 m | m3 | 1
17 | 131201102 | Výkop nezapaženej jamy v hornine 3, nad 100 do 1000 m3 | m3 | 769.9
18 | 006 | Poplatok za uloženie stavebnej sute | t | 1130.88
19 | 007 | Zákonný poplatok | t | 1130.88
20 | 162401122 | Vodorovné premiestnenie substrátov po spevnenej ceste z horniny tr.1-4, nad 100 do 1000 m3 na vzdialenosť do 2000 m | m3 | 1273.16
21 | 162501102 | Vodorovné premiestnenie po spevnenej ceste z horniny tr.1-4, do 100 m3 na vzdialenosť do 3000 m /stavebná suť+drevná hmota/ | m3 | 840.59
22 | 162501105 | Vodorovné premiestnenie po spevnenej ceste z horniny tr.1-4, do 100 m3, príplatok k cene za každých ďalšich a začatých 1000 m/stavebná suť+drevná hmota/ | m3 | 3362.36
23 | 167102102 | Nakladanie substrátov z hornín tr.1-4 nad 1000 do 10000 m3 (638,1+214,17+402,8+9,09+9 m3) | m3 | 1273.16
24 | 174101001 | Zásyp sypaninou (štrk fr. 16/32 mm) pod prekoreniteľné bunky so zhutnením jám do 100 m3 | m3 | 9
25 | 5833365000 | Štrk frakcia 16/32 mm, vyrovnávacia vrstva pod prekoreniteľné bunky | t | 15.3
26 | 174201103 | Zásyp sypaninou bez zhutnenia jám, šachiet, rýh, zárezov alebo okolo objektov nad 1000 do 10000 m3 | m3 | 638.1
27 | 175101201 | Obsyp objektov sypaninou z vhodných hornín 1 až 4 bez prehodenia sypaniny | m3 | 9.09
28 | 180402111 | Založenie trávnika parkového výsevom v rovine do 1:5 | m2 | 167.8
29 | 005720001400 | Osivá tráv - semená parkovej zmesi | kg | 6.863
30 | 180406111 | Založenie trávnika parkového mačinovaním v rovine alebo na svahu do 1:5 | m2 | 1935.5
31 | 005730000100 | Koberec trávnikový rolovaný | m2 | 1935.5
32 | 181101102 | Úprava a vyrovanie plochy výkopu pod prekoreniteľné bunky v hornine 1-4 so zhutnením | m2 | 90
33 | 008 | Záhradnícka zemina/214,17+402,8 m3/- humózna vrstva do záhonov a pod trávnik y | m3 | 616.97
34 | 181301113 | Rozprestretie zeminy v rovine, plocha nad 500 m2,hr. do 200 mm | m2 | 1899.3
35 | 181305111 | Prevrstvenie zeminy/substrát pre výsadbu stromov | m3 | 638.1
36 | 003 | Piesok použitý do substrátu pre stromy/638,1x25% | m3 | 159.5
37 | 004 | Zemina použitá do substrátu pre stromy/638,1x40% | m3 | 255.2
38 | 002 | Štrk použitý do substrátu pre stromy/fr. 32/64 mm, 638,1,2x35% | m3 | 223.4
39 | 182001111 | Plošná úprava terénu pri nerovnostiach terénu nad 50-100mm v rovine alebo na svahu do 1:5 | m2 | 769.9
40 | 183101111 | Hĺbenie jamky v rovine alebo na svahu do 1:5, objem do 0,01 m3 | ks | 6077
41 | 183101223 | Hĺbenie jamiek pre výsadbu v horn. 1-4 s výmenou pôdy do 50% v rovine alebo na svahu do 1:5 objemu nad 2, 00 do 3,00 m3 | ks | 21
42 | 183101323 | Hĺbenie jamiek pre výsadbu v horn. 1-4 s výmenou pôdy do 100% v rovine alebo na svahu do 1:5 objemu nad 2,00 do 3,00 m3 | ks | 20
43 | 183204112 | Výsadba kvetín do pripravovanej pôdy so zaliatím s jednoduchými koreňami trvaliek | ks | 828
44 | 183204112 | Výsadba kvetín do pripravovanej pôdy so zaliatím s jednoduchými koreňami trvaliek | ks | 1278
45 | 02662000501 | Trvalky | ks | 869.4
46 | 183204113 | Výsadba kvetín do pripravovanej pôdy so zaliatím s jednoduchými koreňami cibuliek alebo hľúz | ks | 5249
47 | 183204119 | Príplatok k cene za výsadbu do nádob | ks | 224
48 | 183205113 | Založenie záhonu v rovine alebo na svahu do 1:5 v hornine 4 | m2 | 118.5
49 | 183402111 | Rozrušenie pôdy na hĺbku nad 50 do 15O mm v rovine alebo na svahu do 1:5 | m2 | 769.9
50 | 183403114 | Obrobenie pôdy kultivátorovaním v rovine alebo na svahu do 1:5 | m2 | 1899.3
51 | 183403153 | Obrobenie pôdy hrabaním v rovine alebo na svahu do 1:5, 2x1899,3 | m2 | 3798.6
52 | 183403161 | Obrobenie pôdy valcovaním v rovine alebo na svahu do 1:5 | m2 | 1780.8
53 | 183901116 | Príprava nádob pre vysadzovanie rastlín pri výške nádoby do 700 mm a ploche nádoby nad 3, 00 do 4,00 m2 | ks | 2
54 | 184102115 | Výsadba dreviny s balom v rovine alebo na svahu do 1:5, priemer balu nad 500 do 600 mm | ks | 2
55 | 0265600088001 | Pyrus calleryana Chanticleer (hruška), bal, obvod 18/20 cm, priebežný kmeň, výška kmeňa min 2,5 | ks | 2.06
56 | 184102116 | Výsadba dreviny s balom v rovine alebo na svahu do 1:5, priemer balu nad 600 do 800 mm | ks | 23
57 | 0265600088002 | Pyrus calleryana Chanticleer (hruška), bal, obvod 20/25 cm, priebežný kmeň, výška kmeňa min 2,5 m | ks | 9.27
58 | 0265600088003 | Pyrus calleryana Aristocrat (hruška), bal, obvod kmeňa 20/25 cm, priebežný kmeň, výška kmeňa min. 2,5 m | ks | 2.06
59 | 0265600088004 | Aesculus carnea Briotii (pagaštan), bal, obvod kmeňa 20/25 cm, priebežný kmeň, výška kmeňa min 2,5 m | ks | 3.09
60 | 0265600088005 | Aesculus carnea Briotii (pagaštan), bal, obvod kmeňa 25/30 cm, priebežný kmeň, výška kmeňa min 2,5 m | ks | 2.06
61 | 0265600088006 | Acer campestre (javor poľný), bal, obvod kmeňa 30/35 cm, priebežný kmeň, výška kmeňa min 2,5 m | ks | 6.18
62 | 0265600088007 | Carpinus betulus Frans Fontain (hrab), bal, obvod kmeňa 20/25 cm, priebežný kmeň, výška kmeňa min 2,5 m | ks | 3.09
63 | 0265600088008 | Celtis australis (brestovec), bal, obvod kmeňa 20/25 cm, priebežný kmeň, výška kmeňa min 2,5 m | ks | 4.12
64 | 0265600088009 | Quercus cerris (dub), bal, obvod kmeňa 20/25 cm, priebežný kmeň, výška kmeňa min 2,5 m | ks | 2.06
65 | 02656000880011 | Quercus cerris (dub(, bal, obvod kmeňa 25/30 cm, priebežný kmeň, výška kmeňa min 2,5 m | ks | 3.09
66 | 02656000880012 | Quercus cerris (dub), bal, obvod kmeňa 30/35 cm, priebežný kmeň, výška kmeňa min 2,5 m | ks | 1.03
67 | 02656000880013 | Quercus robur Fastigiata (dub), bal, obvod kmeňa 30/35 cm, priebežný kmeň, výška kmeňa min 2,7 m | ks | 4.12
68 | 184102117 | Výsadba dreviny s balom v rovine alebo na svahu do 1:5, priemer balu nad 800 do1000 mm | ks | 5
69 | 184102118 | Výsadba dreviny s balom v rovine alebo na svahu do 1:5, priemer balu nad 1000 do 1200 mm | ks | 11
70 | 184202112 | Zakotvenie dreviny troma a viac kolmi pri priemere kolov do 100 mm pri dĺžke kolov do 2 m do 3 m | ks | 41
71 | 052170000500 | Koly, ihličnaté drevo namorené, dĺžka 3,5 m | ks | 124.23
72 | 0521700005001 | Koly, ihličnaté drevo namorené, dĺžka 3,5 m | ks | 124.23
73 | 184501111 | Zhotovenie obalu kmeňa stromu z juty v jednej vrstve v rovine alebo na svahu do 1:5 (41 x 5 m2) | m2 | 205
74 | 6731331000 | Pás jutový | m | 205
75 | 184802111 | Chemické odburinenie pôdy v rovine alebo na svahu do 1:5 postrekom naširoko | m2 | 1899.3
76 | 252340000200 | Postrekový prípravok Kapazín na ničenie burín alebo drevín, 5 l balenie alebo ekvivalent | ks | 0.76
77 | 02651035002 | Cibuľoviny | ks | 5511.45
78 | 6936651300 | Geotextília netkaná polypropylénová Tatratex PP 300 + geomreža alebo ekvivalent | m2 | 160.99
79 | 184807111 | Ochrana stromu debnením pred poškodením stavebnou činnosťou zhotovenie | m2 | 133.06
80 | 184807112 | Ochrana stromu debnením pred poškodením stavebnou činnosťou odstránenie | m2 | 133.06
81 | 184921093 | Mulčovanie rastlín pri hrúbke mulča nad 50 do 100 mm v rovine alebo na svahu do 1:5 | m2 | 167.3
82 | 055410000100 | Mulčovacia kôra | l | 15077.913
83 | 184921111 | Položenie mulčovacej textílie v rovine alebo na svahu do 1:5/stromy 41 ksx1m2, trvalkové záhony/ | m2 | 41.3
84 | 6936590000 | Mulčovacia textília 1,6m x 100m čierna 50g/m2, NT 50 BK 16 100 Agrotex alebo ekvivalent | bal | 41
85 | 185802113 | Hnojenie pôdy v rovine alebo na svahu do 1:5 umelým hnojivom naširoko | t | 0.27
86 | 251910000100 | Hnojivo záhradné Cererit bezchloridové granulované balené alebo ekvivalent | t | 0.278
87 | 185802114 | Hnojenie pôdy v rovine alebo na svahu do 1:5 umelým hnojivom/hnojivo+kondicionér/ | t | 0.001
88 | 2519115500 | Hnojivo priemyselné tabletované | t | 0.002
89 | 011 | Pôdny kondicionér | kg | 8.2
90 | 185804312 | Zaliatie rastlín vodou, plochy jednotlivo nad 20 m2 | m3 | 6.15
91 | 185851111 | Dovoz vody pre zálievku rastlín na vzdialenosť do 6000 m | m3 | 6.15
92 | 289971211 | Zhotovenie vrstvy z geotextílie na upravenom povrchu sklon do1:5, šírky od 0 do 3 m | m2 | 108
93 | R | Zakotvenie dreviny podzemnými kotvami | ks | 41
94 | 0521721000 | Kotvy podzemné pre stromy obvodu 31/35 cm | ks | 41
95 | R | Osadenie vymedzovača trávnika /medzi trávnik a záhony s trvalkami/ | m | 12.2
96 | 009 | Vymedzovač trávnika | m | 12.566
97 | R_2 | Osadenie vodiacich rebier, nasmerovanie koreňov mimo siete a dlažbu /dĺžka 350 m, šírka 0,6 m/ | bal | 30
98 | 010 | Vodiace rebrá, šírka 60 cm | bal | 30
| 8 | Rúrové vedenie
99 | 871218113 | Ukladanie drenážneho potrubia do pripravenej ryhy z flexibilného PVC priemeru do 65 mm | m | 120
100 | 2861121800 | Rúrka drenážna z PVC D 65 mm | m | 120
| 99 | Presun hmôt HSV
101 | 998231311 | Presun hmôt pre sadovnícke a krajinárske úpravy do 5000 m vodorovne bez zvislého presunu | t | 186.69
Celkom