## Zadanie
ZADANIE S VÝKAZOM VÝMER
Stavba: Rekonštrukcia miestnej komunikácie Zelený Kríčok, PD
Objekt: Zastávkové prístrešky a ich vybavenie
Objednávateľ: mesto Trnava, Hlavná 1, 917 71 Trnava
Zhotoviteľ: |  |  |  |  | Spracoval: Daqe Slovakia s.r.o.
Miesto. Trnava |  |  |  |  | Dátum: 03.11. 2020
Č. | Kód položky | Popis | MJ | Množstvo celkom | Jednotková cena zadania | Celková cena zadania | ekvivalent
1 | 2 | 3 | 4 | 5 | 6 | 7
| HSV | Práce a dodávky HSV
| 1 | Zemné práce
1 | 131201101 | Výkop nezapaženej jamy v hornine 3, do 100 m3 | m3 | 71.5
|  | "výkop pre pätky pod zastávkovými prístreškami"71,5 |  | 71.5
|  | Súčet |  | 71.5
2 | 131201109 | Hĺbenie nezapažených jám a zárezov. Príplatok za lepivosť horniny 3 | m3 | 21.45
|  | 71,5*0,3 |  | 21.45
|  | Súčet |  | 21.45
3 | 167101101 | Nakladanie neuľahnutého výkopku z hornín tr.1-4 do 100 m3 | m3 | 71.5
|  | "prebytočná zemina"71,5-53,5 |  | 18
|  | "opätovne použitá zemina"53,5 |  | 53.5
|  | Súčet |  | 71.5
4 | 162301101 | Vodorovné premiestnenie výkopku po spevnenej ceste z horniny tr.1-4, do 100 m3 na vzdialenosť do 500 m | m3 | 53.5
|  | "opätovne použitá zemina"53,5 |  | 53.5
|  | Súčet |  | 53.5
5 | 162501102 | Vodorovné premiestnenie výkopku po spevnenej ceste z horniny tr.1-4, do 100 m3 na vzdialenosť do 3000 m | m3 | 18
|  | "prebytočná zemina"71,5-53,5 |  | 18
|  | Súčet |  | 18
6 | 162501105 | Vodorovné premiestnenie výkopku po spevnenej ceste z horniny tr.1-4, do 100 m3, príplatok k cene za každých ďalšich a začatých 4 km | m3 | 18
|  | "prebytočná zemina"71,5-53,5 |  | 18
|  | Súčet |  | 18
7 | 171201201 | Uloženie sypaniny na skládky do 100 m3 | t | 30.6
|  | 18*1,7 |  | 30.6
|  | Súčet |  | 30.6
8 | 171209002 | Zákonný poplatok obci za skladovanie - zemina a kamenivo (17 05) ostatné | t | 30.6
|  | 18*1,7 |  | 30.6
|  | Súčet |  | 30.6
9 | 174101001 | Zásyp sypaninou so zhutnením jám, šachiet, rýh, zárezov alebo okolo objektov do 100 m3 | m3 | 53.5
|  | "spätný zásyp zeminou z výkopu"53,5 |  | 53.5
|  | Súčet |  | 53.5
10 | 183901141.S | Navážka strešného substrátu v rovine alebo na svahu do 1:5 - strešný substrát - navozenie a rozprestretie | m2 | 57.75
|  | 8,25*7 |  | 57.75
|  | Súčet |  | 57.75
11 | 693410003520.R | Extenzivny strešný substrát - hmotnosť v saturovanom stave 1,140-1,400 kg/m3, pH 6,0-8,5, max. vodná kapacita ? 35 Vol%, objem porov ?60-70Vol%, organická zložka < 65g/l | m3 | 4.445
|  | 0,635*7 |  | 4.445
|  | Súčet |  | 4.445
12 | 185804311.S | Zaliatie rastlín vodou, plochy jednotlivo do 20 m2 - 5x opakovanie , 30l/m2 na jednu zálievku | m3 | 8.666
|  | 1,238*7 |  | 8.666
|  | Súčet |  | 8.666
13 | 185851111.S | Dovoz vody pre zálievku rastlín na vzdialenosť do 6000 m | m3 | 8.666
|  | 1,238*7 |  | 8.666
|  | Súčet |  | 8.666
| 2 | Zakladanie
14 | 275313711 | Betón základových pätiek, prostý tr. C 25/30 | m3 | 18
|  | "základové pätky pod prístrešky"18 |  | 18
|  | Súčet |  | 18
15 | 285175111R | Montáž oceľovej konštrukcie" | ks | 7
|  | "Typ A"3 |  | 3
|  | "Typ B"4 |  | 4
|  | Súčet |  | 7
16 | 5538500100R | Oceľová konštrukcia, povrchová úprava konštrukcie pozinkovaním, vrchný náter komaxitová farba | ks | 7
|  | "Typ A"3 |  | 3
|  | "Typ B"4 |  | 4
|  | Súčet |  | 7
| 5 | Komunikácie
17 | 596913111.S.R | Položenie vegetačnej rohože v rovine alebo na svahu do 1:5 | m2 | 57.75
|  | 8,25*7 |  | 57.75
|  | Súčet |  | 57.75
18 | 284520000400.R | Vegetačná rohož na kokosovom nosiči, hr. 15-25mm, min 10 druhov | m2 | 59.486
|  | 8,498*7 |  | 59.486
|  | Súčet |  | 59.486
| 9 | Ostatné konštrukcie a práce-búranie
19 | 4044777000 | Oceľový stĺpik Al, f60 mm | m | 7
|  | "oceľový stĺp označníka s číslom linky a názvom zastávky"7 |  | 7
|  | Súčet |  | 7
20 | 5538168600R1 | Vitrína k označníku - príchody/odchody | ks | 7
21 | 936941121R | Inštalácia (bez murárskych prác) - citylight osvetlený | ks | 7
22 | 5538168750R | Obojstranný osvetlený citylight | ks | 7
23 | 936941123R | Inštalácia dotykového infokiosku | ks | 7
24 | 3850012160R | Dotykový infokiosk | ks | 7
25 | 936941131 | Inštalácia označníka (bez murárskych prác) | ks | 7
26 | 5538169209 | Označník s číslom linky a názvom zastávky | ks | 7
27 | 5538168029R | Lavička, trubkový profil + drevo masív, r. 1855x460x100 mm | ks | 14
|  | "Typ A"6 |  | 6
|  | "Typ B"8 |  | 8
|  | Súčet |  | 14
28 | 2867180045R | Zástena (trubkový profil + výplň drevo masív), r. 220x850x100 mm | ks | 3
|  | "Typ A"3 |  | 3
|  | Súčet |  | 3
29 | 6118301690R | Presklenie ESG r. 1514x2249x12 mm | ks | 14
|  | "Typ A"6 |  | 6
|  | "Typ B"8 |  | 8
|  | Súčet |  | 14
30 | 3544199639R | Úchyty na sklá | ks | 110
|  | "Typ A"30 |  | 30
|  | "Typ B"80 |  | 80
|  | Súčet |  | 110
31 | 5538168125R | Stojan na bicykle, r. 1000x850 mm | ks | 6
|  | "Typ A"6 |  | 6
|  | Súčet |  | 6
32 | 4249540000R | Opierka, konštrukcia z ohýbaného plechu, r. 1010x826x155 mm | t | 4
|  | "Typ B"4 |  | 4
|  | Súčet |  | 4
| 99 | Presun hmôt HSV
33 | 998231311.S | Presun hmôt pre sadovnícke a krajinárske úpravy do 5000 m vodorovne bez zvislého presunu | t | 8.897
|  | 1,271*7 |  | 8.897
|  | Súčet |  | 8.897
34 | 998231311.S.R | Zvislý presun pre sadovnícke a krajinárske úpravy do výšky 6m - materiál pre vegetačne strechy | t | 8.897
|  | 1,271*7 |  | 8.897
|  | Súčet |  | 8.897
| PSV | Práce a dodávky PSV
| 711 | Izolácie proti vode a vlhkosti
35 | 711131106.S.R | Zhotovenie vrstvy z drenážnej nopovej fólie | m2 | 57.75
|  | 8,25*7 |  | 57.75
|  | Súčet |  | 57.75
36 | 283230002700.R | Drenážna nopová fólia hr.25 mm (objem zadržanej vody 14,5l/m2) | m2 | 59.486
|  | 8,498*7 |  | 59.486
|  | Súčet |  | 59.486
37 | 711133001.S.R | Izolácia z ochrannej textílie ochrannej vrstvy vodorovne - hydroizolačná vrstva | m2 | 79.45
|  | 11,35*7 |  | 79.45
|  | Súčet |  | 79.45
38 | 283220002800R | Hydroizolačná PVC folia odolná voči prerastaniu koreňov (FLL certifikat) hr. 1,8mm | m2 | 91.371
|  | 13,053*7 |  | 91.371
|  | Súčet |  | 91.371
39 | 711133005.S.R1 | Izolácia z ochrannej textílie ochrannej vrstvy vodorovne - filtračná textilia | m2 | 79.45
|  | 11,35*7 |  | 79.45
|  | Súčet |  | 79.45
40 | 283220002700.R | filtračná textília_PP_polypropylen (hmotnosť cca 105g/m2, vertikálna priechodnosť vody cca 130l/s x m2) | m2 | 91.371
|  | 13,053*7 |  | 91.371
|  | Súčet |  | 91.371
41 | 711133005.S.R | Izolácia z ochrannej textílie ochrannej vrstvy vodorovne - separačná a ochranná textília | m2 | 79.45
|  | 11,35*7 |  | 79.45
|  | Súčet |  | 79.45
42 | 283220002900 | Separačná a ochranná textília , materiál PP/PES/acryl recyklované vlakna , hmotnosť cca 500g/m2, hr. cca 4mm | m2 | 91.371
|  | 13,053*7 |  | 91.371
|  | Súčet |  | 91.371
| 764 | Konštrukcie klampiarske
43 | 764171700R | Klampiarske práce | ks | 7
44 | 138310001200R | Plech trapézový TR-50 | m2 | 161
|  | 23*7 |  | 161
|  | Súčet |  | 161
| 767 | Konštrukcie doplnkové kovové
45 | 767426201R | Slnolam v streche (drevo masív) | m2 | 161
|  | "Typ A"69 |  | 69
|  | "Typ B"92 |  | 92
|  | Súčet |  | 161
| 787 | Dokončovacie práce - zasklievanie
46 | 787100030R | Montáž presklenia | ks | 7
|  | "Typ A"3 |  | 3
|  | "Typ B"4 |  | 4
|  | Súčet |  | 7
| M | Práce a dodávky M
| 21-M | Elektromontáže
47 | 220090231R | Elektrické práce | ks | 14
|  | "označník zastávky"7 |  | 7
|  | "osvetlený citylight"7 |  | 7
|  | Súčet |  | 14
| 22-M | Montáže oznam. a zabezp. zariadení
48 | 220711010 | Inštalácia tabule príchodov | ks | 14
49 | 3850003661R | Softférové vybavenie (základ) | ks | 1
|  | "tabuľa príchodov"1 |  | 1
|  | Súčet |  | 1
50 | 3850012650R | Softvérové vybavenie - základ | ks | 1
|  | "dotykový infokiosk"1 |  | 1
|  | Súčet |  | 1
51 | 3850012660R | Softvérové mutácie (jeden jazyk) | ks | 2
|  | "dotykový infokiosk"2 |  | 2
|  | Súčet |  | 2
52 | 3162154575R | Tabuľa príchodov | ks | 14
| VRN | Vedľajšie rozpočtové náklady
| VRN01 | Zmluvné požiadavky
53 | 000100031 | Licencia na tabuľu | eur | 14
54 | 000100031.1 | Licencia na infokiosk | eur | 7
| VRN04 | Projektové práce
55 | 000400012R | Výrobná dokumentácia | eur | 2
|  | "Typ A"1 |  | 1
|  | "Typ B"1 |  | 1
|  | Súčet |  | 2
Celkom