## Strecha ZŠ a MŠ Kornela Mahra
ZADANIE S VÝKAZOM VÝMER
Stavba: Strecha ZŠ a MŠ Kornela Mahra
Objekt:
Objednávateľ:
Zhotoviteľ: |  |  |  |  | Spracoval:
Miesto. |  |  |  |  | Dátum: 04.04.2018
Č. | Kód položky | Popis | MJ | Množstvo celkom | Jednotková cena zadania | Celková cena zadania
1 | 2 | 3 | 4 | 5 | 6 | 7
| HSV | Práce a dodávky HSV
| 9 | Ostatné konštrukcie a práce-búranie
1 | 764430840 | Demontáž oplechovania múrov a nadmuroviek rš od 330 do 500 mm, -0,00230t | m | 23.9
|  | 23,9 |  | 23.9
2 | 764430850 | Demontáž oplechovania múrov a nadmuroviek rš 600 mm, -0,00337t | m | 61.7
|  | 23,9+23,9+6,95+6,95 |  | 61.7
3 | 979082111 | Vnútrostavenisková doprava sutiny a vybúraných hmôt do 10 m | t | 0.263
4 | 979082121 | Vnútrostavenisková doprava sutiny a vybúraných hmôt za každých ďalších 5 m | t | 1.052
5 | 979081111 | Odvoz sutiny a vybúraných hmôt na skládku do 1 km | t | 0.263
6 | 979081121 | Odvoz sutiny a vybúraných hmôt na skládku za každý ďalší 1 km | t | 1.315
| PSV | Práce a dodávky PSV
| 712 | Izolácie striech
7 | 712300832 | Odstránenie povlakovej krytiny na strechách plochých 10° dvojvrstvovej, -0,01000t | m2 | 166.105
|  | 23,9*6,95 |  | 166.105
8 | 2832990190 | FATRAFOL parozábrana Fatrapar E hr.0,15mm, š.2m, balenie:200m2 | m2 | 231.049
Parotesná fólia na báze polyolefínu. Farba svetlomodrá.
|  | 23,9*6,95+23,9*0,6+23,9*0,32+6,95*0,32*2 |  | 192.541
9 | 712290010 | Zhotovenie parozábrany pre strechy ploché do 10° | m2 | 192.541
|  | 23,9*6,95+23,9*0,6+23,9*0,32+6,95*0,32*2 |  | 192.541
10 | 2833000150 | FATRAFOL 810 hydroizolačná fólia hr.1,50 mm, š.1,3m šedá | m2 | 227.202
|  | 23,9*7,2 |  | 172.08
|  | Vodorovné plochy |  | 172.08
|  | 23,9*0,3+23,9*0,25+6,85*0,3*2 |  | 17.255
|  | Zvislé plochy |  | 17.255
|  | Súčet |  | 189.335
11 | 712370070 | Zhotovenie povlakovej krytiny striech plochých do 10° PVC-P fóliou upevnenou prikotvením so zvarením spoju | m2 | 172.08
|  | 23,9*7,2 |  | 172.08
12 | 712873230 | Zhotovenie povlakovej krytiny vytiahnutím izol.povlaku z PVC-P fólie na konštrukcie prevyšujúce úroveň strechy do 50 cm so zvarením spoju | m2 | 17.255
|  | 23,9*0,3+23,9*0,25+6,85*0,3*2 |  | 17.255
13 | 2832990380 | FATRAFOL strešná vpusť - priemer 100mm, dĺ.400mm | ks | 2
14 | 712973220 | Detaily k PVC-P fóliam osadenie hotovej strešnej vpuste | ks | 2
15 | 712973245 | Zhotovenie flekov v rohoch na povlakovej krytine z PVC-P fólie | ks | 6
16 | 7129734101 | Detaily k termoplastom všeobecne, kútový uholník z hrubopoplastovaného plechu RŠ 70 mm, ohyb 90-135° vrátane kotviacich prvkov | m | 86.1
|  | 23,9*3+7,2*2 |  | 86.1
17 | 712973781 | Detaily k termoplastom všeobecne, stenový kotviaci pásik z hrubopoplast. plechu RŠ 70 mm vrátane kotviacich prvkov | m | 37.8
|  | 23,9+6,95+6,95 |  | 37.8
18 | 7129738501 | Detaily k termoplastom všeobecne, oplechovanie okraja odkvapovou záveternou lištou z hrubopolpast. plechu RŠ 330 mm vrátane kotviacich prvkov | m | 23.9
|  | 23,9 |  | 23.9
19 | 6072628104 | Doska drevoštiepková OSB 3 do vlhkého prostrediahr. 18 mm (2500x1250mm) | m2 | 9.034
|  | 0,36*23,9 |  | 8.604
20 | 712991040 | Montáž podkladnej konštrukcie z OSB dosiek hr. 18 mm na atike šírky 411 -620 mm pod klampiarske konš vrátane kotviacich prvkov | m | 23.9
|  | 23,9 |  | 23.9
21 | 2832990610 | FATRAFOL kotviaca technika - šrób do betónu | ks | 905
22 | 2832990640 | FATRAFOL kotviaca technika - univerzálny teleskop NYLON | ks | 905
23 | 712370401 | Pripevnenie povlakovej krytiny z termoplastu striech plochých do 10° prikotvením | ks | 905
24 | 998712102 | Presun hmôt pre izoláciu povlakovej krytiny v objektoch výšky nad 6 do 12 m | t | 1.343
| 713 | Izolácie tepelné
25 | 28376535001 | EPS spádová doska spádový penový polystyrén 100S ISOVER | m3 | 6.976
min. obj.hm. 14,5 kg/m3
|  | 6,95*23,9*0,04 |  | 6.644
26 | 6313670496 | ISOVER T kamenná vlna hrúbka 120 mm | m2 | 348.821
|  | 6,95*23,9*2 |  | 332.21
27 | 6313670505 | ISOVER S kamenná vlna hrúbka 100 mm | m2 | 189.467
|  | 23,9*6,95 |  | 166.105
|  | 23,9*0,6 |  | 14.34
28 | 713142160 | Montáž tepelnej izolácie striech plochých do 10° spadovými doskami z polystyrénu | m2 | 166.105
|  | 6,95*23,9 |  | 166.105
29 | 713131132 | Montáž tepelnej izolácie stien minerálnou vlnou, celoplošným prilepením | m2 | 14.34
|  | 23,9*0,6 |  | 14.34
30 | 713141250 | Montáž tepelnej izolácie striech plochých do 10° minerálnou vlnou, dvojvrstvová kladenými voľne | m2 | 166.105
|  | 6,95*23,9 |  | 166.105
31 | 713141151 | Montáž tepelnej izolácie striech plochých do 10° minerálnou vlnou, jednovrstvová kladenými voľne | m2 | 166.105
|  | 23,9*6,95 |  | 166.105
32 | 998713101 | Presun hmôt pre izolácie tepelné v objektoch výšky do 6 m | t | 8.666
| 764 | Konštrukcie klampiarske
33 | 7643949402 | Ostatné prvky strešné z pozinkovaného Pz plechu príponka 140x70mm z plochej ocele hr. 2mm jeden krát zalomená pre uchytenie lemovania | ks | 72
34 | 998764102 | Presun hmôt pre konštrukcie klampiarske v objektoch výšky nad 6 do 12 m | t | 0.023
| M | Práce a dodávky M
| 21-M | Elektromontáže
35 | 7129902001 | Oprava strešného bleskovodu s napojením na jestvujúcu sústavu | ks | 1
Celkom