## Zadanie
Odberateľ: Mesto Trenčín | [7 empty] | Spracoval: | [16 empty] | V module | Hlavička1 | Mena | Hlavička2 | Obdobie
Projektant: Argus - DS, s.r.o. | [7 empty] | KP : 45.23.1 | [16 empty] | Rozpočet | Prehľad rozpočtových nákladov v | EUR
Dodávateľ: | [7 empty] | Dátum: 15.02.2019 | [16 empty] | Čerpanie | Súpis vykonaných prác a dodávok v | EUR | za obdobie | Mesiac 2011
[25 empty] | VK | Prehľad kalkulovaných nákladov v | EUR
Stavba :Hospodárska - úprava vybraných dvorov - od Kollárovej po Sládkovičovu ulicu - DVOR C | [24 empty] | VF | Súpis vykonaných prác a dodávok v | EUR | za obdobie | Mesiac 2011
Objekt :SO 01 Spevnené plochy, chodníky, terénne úpravy
Časť :Parkovisko - oprávnené
ARGUS - DS, s.r.o. |  |  | Prehľad rozpočtových nákladov v EUR
Por. | Kód | Kód položky | Popis položky, stavebného dielu, remesla, | Množstvo | Merná | Jednotková | Konštrukcie | Špecifikovaný | Spolu | Hmotnosť v tonách |  | Suť v tonách |  | DPH | Pozícia | Množstvo | Množstvo | Množstvo | Vyňatý | Vysoká sadzba | Typ | Nh | X | Y | Klasifikácia | Katalógové | Typ
číslo | cen. |  | výkaz-výmer | výmera | jednotka | cena |  | materiál |  | Jednotková | Spolu | Jednotková | Spolu | % |  | rozpočtované | od začiatku | dodatok | z režimu stavba | DPH ( materiál ) | položky |  |  |  | produkcie | číslo | Ceny
PRÁCE A DODÁVKY HSV
1 - ZEMNE PRÁCE
1 | 272 | 11310-6121 | Rozobratie dlažby pre chodcov z betón. dlaždíc alebo tvárnic | 192.5 | m2 | [9 empty] | E1 | [5 empty] | E |  |  |  | 45.11.11
|  |  | B6+B7 = 32,500 | [17 empty] | a
|  |  | F3_1 = 160,000 | [17 empty] | a
2 | 221 | 11310-7112 | Odstránenie podkladov alebo krytov z kameniva ťaž. hr. do 20 cm, do 200 m2 | 32.5 | m2 | [9 empty] | E1 | [5 empty] | E |  |  |  | 45.11.11
|  |  | B4+B5+B6+B7 = 32,500 | [17 empty] | a
3 | 221 | 11310-7113 | Odstránenie podkladov alebo krytov z kameniva ťaž. hr. do 30 cm, do 200 m2 | 8.25 | m2 | [9 empty] | E1 | [5 empty] | E |  |  |  | 45.11.11
|  |  | B2+B3 = 8,250 | [17 empty] | a
4 | 221 | 11310-7142 | Odstránenie podkladov alebo krytov živičných hr. do 10 cm, do 200 m2 | 8.25 | m2 | [9 empty] | E1 | [5 empty] | E |  |  |  | 45.11.11
|  |  | B2 = 8,250 | [17 empty] | a
5 | 272 | 11320-2111 | Vytrhanie krajníkov alebo obrubníkov stojatých | 20.5 | m | [9 empty] | E1 | [5 empty] | E |  |  |  | 45.11.11
|  |  | B8 = 20,500 | [17 empty] | a
6 | 272 | 18110-1102 | Úprava pláne v zárezoch v horn. tr. 1-4 so zhutnením | 56.07 | m2 | [9 empty] | E1 | [5 empty] | E |  |  |  | 45.11.21
|  |  | F1+F3+F4+F5*0,5+F6+F6_1+F7+F8+F9+F10+F11+F12*0,6+F13*0,6+F14*0,4+F15*0,3 = 56,070 | [17 empty] | a
|  |  | F16*0,25+F17*0,25+F18*0,4+F19*1,25+F22*0,6+F33*0,8 | [17 empty] | a
1 - ZEMNE PRÁCE spolu:
2 - ZÁKLADY
7 | 002 | 28997-1212 | Zhotovenie vrstvy z geotextílie v sklone do 1:5 šírka do 6 m | 24 | m2 | [9 empty] | E2 | [5 empty] | E |  |  |  | 45.25.21
|  |  | F25+F3 = 24,000 | [17 empty] | a
8 | MAT | 693 F0122 | Geotextília separačná | 26.4 | m2 | [9 empty] | E2 | [5 empty] | D |  |  |  | 17.20.10 | 313106
|  |  | F3*1,1 = 26,400 | [17 empty] | a
2 - ZÁKLADY spolu:
5 - KOMUNIKÁCIE
9 | 221 | 56485-1111 | Podklad zo štrkodrte hr. 150 mm | 48 | m2 | [9 empty] | E5 | [5 empty] | E |  |  |  | 45.23.11
|  |  | F3*2 = 48,000 | [17 empty] | a
10 | 221 | 56712-3114 | Podklad z kameniva spevn. cementom KZC 2, hr. 18 cm | 8.25 | m2 | [9 empty] | E5 | [5 empty] | E |  |  |  | 45.23.14
|  |  | F1 = 8,250 | [17 empty] | a
11 | 221 | 57321-1111 | Postrek živičný spojovací z cestného asfaltu do 0,7 kg/m2 | 8.25 | m2 | [9 empty] | E5 | [5 empty] | E |  |  |  | 45.23.12
|  |  | F1 = 8,250 | [17 empty] | a
12 | 221 | 57713-4211 | Asfaltový betón AC 11 (ABS II) hr. 40 mm, š. do 3 m | 8.25 | m2 | [9 empty] | E5 | [5 empty] | E |  |  |  | 45.23.12
|  |  | F1 = 8,250 | [17 empty] | a
13 | 221 | 57715-5212 | Asfaltový betón AC 16 (ABH II) vrstva ložná hr. 60 mm, š. do 3 m | 8.25 | m2 | [9 empty] | E5 | [5 empty] | E |  |  |  | 45.23.12
|  |  | F1 = 8,250 | [17 empty] | a
14 | 221 | 59691-1232 | Kladenie zámkovej dlažby na cesty hr. 8 cm sk. C do 300m2 | 184 | m2 | [9 empty] | E5 | [5 empty] | E |  |  |  | 45.23.12
|  |  | F3+F3_1 = 184,000 | [17 empty] | a
15 | MAT | VM- 0009 | Obrubník cestný 100x15x26 | 24.411 | kus | [9 empty] | E5 | [5 empty] | D |  |  |  | 26.61.11
|  |  | (F12+F13)*1,03 = 24,411 | [17 empty] | a
16 | MAT | VM- 0013 | Dlažba zámková DL80 farebná | 24.72 | m2 | [9 empty] | E5 | [5 empty] | D |  |  |  | 26.61.11
|  |  | (F3+F8)*1,03 = 24,720 | [17 empty] | a
5 - KOMUNIKÁCIE spolu:
9 - OSTATNÉ KONŠTRUKCIE A PRÁCE
17 | 221 | 91570-1111 | Zhotovenie vodor. značenia krytu náterovými hmotami, čiary, zebry, šípky, nápisy | 6.75 | m2 | [9 empty] | E9 | [5 empty] | E |  |  |  | 45.23.15
|  |  | Z15 = 6,750 | [17 empty] | a
18 | 221 | 91571-1111 | Vodorovné značenie krytov striek. farbou, deliace čiary š. 12 cm | 77 | m | [9 empty] | E9 | [5 empty] | E |  |  |  | 45.23.15
|  |  | Z12 = 77,000 | [17 empty] | a
19 | 221 | 91571-9111 | Príplatok za reflexnú úpravu balotinovú, deliace čiaryš. 12 cm | 77 | m | [9 empty] | E9 | [5 empty] | E |  |  |  | 45.23.15
|  |  | Z12 = 77,000 | [17 empty] | a
20 | 221 | 91572-9111 | Príplatok za reflexnú úpravu balotinovú, čiary, zebry, šípky | 6.75 | m2 | [9 empty] | E9 | [5 empty] | E |  |  |  | 45.23.15
|  |  | Z15 = 6,750 | [17 empty] | a
21 | 221 | 91579-1111 | Predznač. pre vodor. znač. náter. hmot., del. čiary, pásiky | 77 | m | [9 empty] | E9 | [5 empty] | E |  |  |  | 45.23.15
|  |  | Z12+Z13+Z14 = 77,000 | [17 empty] | a
22 | 221 | 91579-1112 | Predznač. pre vodor. znač. náter. hmot., čiary, zebry, šípky, násypy | 6.75 | m2 | [9 empty] | E9 | [5 empty] | E |  |  |  | 45.23.15
|  |  | Z15 = 6,750 | [17 empty] | a
23 | 221 | 91786-2111 | Osadenie chodník. obrubníka betónového stojatého s oporou do lôžka z betónu | 47.7 | m | [9 empty] | E9 | [5 empty] | E |  |  |  | 45.23.12
|  |  | F12+F14 = 47,700 | [17 empty] | a
24 | MAT | VM- 0017 | Krajník cestný 100x10x20 | 24.72 | kus | [9 empty] | E9 | [5 empty] | D |  |  |  | 26.61.11
|  |  | F14*1,03 = 24,720 | [17 empty] | a
25 | 221 | 91972-6311 | Tesnenie škár pritavením asfaltových izolačných pásov | 33 | m | [9 empty] | E9 | [5 empty] | E |  |  |  | 45.23.12
|  |  | F45 = 33,000 | [17 empty] | a
26 | 272 | 91973-5112 | Rezanie stávajúceho živičného krytu alebo podkladu hr. do 10 cm | 66 | m | [9 empty] | E9 | [5 empty] | E |  |  |  | 45.23.12
|  |  | B10 = 66,000 | [17 empty] | a
27 | 221 | 97902-4441 | Očistenie vybúraných obrubníkov a krajníkov | 20.5 | m | [9 empty] | E9 | [5 empty] | E |  |  |  | 45.11.11
|  |  | B8+B9 = 20,500 | [17 empty] | a
28 | 221 | 97908-4216 | Vodor. doprava vybúraných hmôt po suchu do 5 km | 42.956 | t | [9 empty] | E9 | [5 empty] | E |  |  |  | 45.11.11
29 | 221 | 97908-4219 | Príplatok za každých ďalších 5 km vybúr. hmôt nad 5km | 42.956 | t | [9 empty] | E9 | [5 empty] | E |  |  |  | 45.11.11
30 | 013 | 97913-1410 | Poplatok za ulož.a znešk.stav.sute na urč.sklád. -z demol.vozoviek "O"-ost.odpad | 42.956 | t | [9 empty] | E9 | [5 empty] | E |  |  |  | 45.11.11
31 | 013 | 97913-1411 | Poplatok mestu za ulož.a znešk.stav.sute na urč.sklád. | 42.956 | t | [9 empty] | E9 | [5 empty] | E |  |  |  | 45.11.11
32 | 221 | 99822-5111 | Presun hmôt pre komunikácie a plochy letísk, kryt živičný | 46.836 | t | [9 empty] | E9 | [5 empty] | E |  |  |  | 45.23.14
|  |  | . | [17 empty] | a
9 - OSTATNÉ KONŠTRUKCIE A PRÁCE spolu:
PRÁCE A DODÁVKY HSV spolu:
Rozpočet celkom :

## Figury
Odberateľ: Mesto Trenčín |  |  | Spracoval:
Projektant: Argus - DS, s.r.o. |  |  | KP : 45.23.1
Dodávateľ: |  |  | Dátum: 15.02.2019
Stavba :Hospodárska - úprava vybraných dvorov - od Kollárovej po Sládkovičovu ulicu - DVOR C
Objekt :SO 01 Spevnené plochy, chodníky, terénne úpravy
Časť :Parkovisko - oprávnené
ARGUS - DS, s.r.o.
Názov figúry | Popis figúry | Aritmetický výraz | Hodnota | Figura
f
Z1 | odstránenie dopravnej značky [ks] |  |  | f
Z2 | dopravné značky skupiny A [ks] |  |  | f
Z3 | dopravné značky skupiny P [ks] |  |  | f
Z4 | dopravné značky skupiny B [ks] |  |  | f
Z5 | dopravné značky skupiny C [ks] |  |  | f
Z6 | dopravné značky skupiny IP [ks] |  |  | f
Z7 | dopravné značky skupiny IS [ks] |  |  | f
Z8 | dopravné značky skupiny II [ks] |  |  | f
Z9 | dopravné značky skupiny E [ks] |  |  | f
Z10 | stĺpiky dopravných značiek [ks] |  |  | f
Z11 | veľkorozmerové dopravné značky [ks] |  |  | f
Z12 | čiary š.125mm [m´] | 152-75 | 77 | f
Z13 | čiary š.250mm [m´] |  |  | f
Z14 | čiary š.500mm [m´] |  |  | f
Z15 | plochy DZ [m2] | 3,75+3 | 6.75 | f
Z16 | reflexný gombík [ks] |  |  | f
f
B1 | frézovanie asfaltovej vozovky [m2] |  |  | f
B2 | vybúranie asfaltovej vozovky [m2] | B10/2*0,25 | 8.25 | f
B3 | vybúranie betónovej plochy (vozovky) [m2] |  |  | f
B4 | vybúranie asfaltového chodníka [m2] |  |  | f
B5 | vybúranie betónového chodníka [m2] |  |  | f
B6 | rozobratie plochy zámkovej dlažby [m2] | 38,2-5,7 | 32.5 | f
B7 | rozobratie chodníka z bet. kociek [m2] |  |  | f
B8 | vybúranie obrubníkov cestných [m´] | 33-12,5 | 20.5 | f
B9 | vybúranie obrubníkov záhonových [m´] |  |  | f
B10 | rezanie asfaltového krytu [m´] | 33*2 | 66 | f
B11 | rezanie betónového krytu [m´] |  |  | f
B12 | frézovanie VDZ čiary š. do 125 mm [m´] |  |  | f
B13 | frézovanie VDZ čiary š. do 250 mm [m´] |  |  | f
B14 | frézovanie VDZ plochy [m2] |  |  | f
B15 | čistenie plochy vodným lúčom [m2] |  |  | f
f
F1 | skladba vozkvky 1_plocha plnej konštrukcie asfaltovej vozovky [m2] | B10/2*0,25 | 8.25 | f
F2 | skladba vozovky 2_plocha MSK [m2] |  |  | f
F3 | skladba vozovky 3_plocha parkoviska zo zámkovej dlažby [m2] | 54-30 | 24 | f
F3_1 | skladba vozovky 4_preskladanie plochy zo zámkovej dlažby [m2] | 324-164 | 160 | f
F4 | skladba vozovky 5_plocha EPDM 35mm - béžová [m2] |  |  | f
F4_1 | skladba vozovky 6_plocha EPDM 35mm - tehlovo červená [m2] |  |  | f
F4_2 | skladba vozovky 7_plocha EPDM 35mm - sv.modrá [m2] |  |  | f
F4_3 | skladba vozovky 8_plocha EPDM 35mm - tyrkysová [m2] |  |  | f
F4_4 | skladba vozovky 9_plocha EPDM 35mm - tm. modrá [m2] |  |  | f
F4_5 | skladba vozovky 10_plocha EPDM 35mm - temne modrá [m2] |  |  | f
F4_6 | skladba vozovky 11_plocha EPDM 90mm - béžová [m2] |  |  | f
F4_7 | skladba vozovky 12_plocha EPDM 90mm - tehlovo červená [m2] |  |  | f
F4_8 | skladba vozovky 13_plocha EPDM 90mm - sv.modrá [m2] |  |  | f
F4_9 | skladba vozovky 14_plocha EPDM 90mm - tyrkysová [m2] |  |  | f
F4_10 | skladba vozovky 15_plocha EPDM 90mm - tm. modrá [m2] |  |  | f
F4_11 | skladba vozovky 16_plocha EPDM 90mm - temne modrá [m2] |  |  | f
F5 | skladba vozovky 17_betónové vjazdy [m2] |  |  | f
F6 | skladba vozovky 18_plocha chodníkov zo zámkovej dlažby 100x200 [m2] |  |  | f
F6_1 | skladba vozovky 19_plocha chodníkov zo zámkovej dlažby 100x100 [m2] |  |  | f
F7 | skaldba vozovky 20_plocha chodníkov z LA [m2] |  |  | f
F8 | skladba vozovky 21_doplnenie obrusnej vrstvy komunikácie [m2] |  |  | f
F9 | skladba vozovky 22_štrková plocha [m2] |  |  | f
F10 | dĺžka preplátovania [m´] |  |  | f
F11 | prstenec OK [m2] |  |  | f
F12 | cestný obrubník stojatý [m´] | 29-5,3 | 23.7 | f
F13 | cestný obrubník ležatý [m´] |  |  | f
F14 | krajník [m´] | 24 | 24 | f
F15 | záhonový obrubník [m´] |  |  | f
F16 | prídlažba [m´] |  |  | f
F17 | sklopená prídlažba [m´] |  |  | f
F18 | palisády [m´] |  |  | f
F19 | dláždenie priekopy [m´] |  |  | f
F20 | drenáž [m´] |  |  | f
F21 | vpusty [ks] |  |  | f
F22 | prípojky vpustov [m´] |  |  | f
F23 | výšková úprava mreží [ks] |  |  | f
F24 | výšková úprava poklopov [ks] |  |  | f
F25 | výstužná geomreža [m2] |  |  | f
F26 | signálny a vodiaci pás pre nevidiacich [m2] |  |  | f
F27 | výstražný pás pre nevidiacich [m2] |  |  | f
F28 | zvodidlo [m´] |  |  | f
F29 | zábradlie [m´] |  |  | f
F30 | priepust [m´] |  |  | f
F31 | čelo priepustu [ks] |  |  | f
F32 | podpovrchový odvodňovací žlab [m´] |  |  | f
F33 | povrchový odvodňovací žlab [m´] |  |  | f
F34 | výustný objekt [m´] |  |  | f
F35 | vsakovacia šachta [ks] |  |  | f
F36 | odhumusovanie [m2] |  |  | f
F37 | výkop [m3] |  |  | f
F38 | násyp [m3] |  |  | f
F39 | zeleň [m2] |  |  | f
F40 | zemná krajnica [m3] |  |  | f
F41 | nespevnená krajnica [m´] |  |  | f
F42 | svahovanie [m2] |  |  | f
F43 | dilatačné špáry vkladané [m´] |  |  | f
F44 | kontrakčné špáry rezané [m´] |  |  | f
F45 | tesnenie škár [m´] | B10/2 | 33 | f
f
f
f