## List1
POPIS OCENENÝCH PRÁC, DODÁVOK A ICH NÁKLADY
DODÁVATEĽ:
| NÁZOV STAVBY: | Hospodárska - úprava vybraných dvorov - od Kollárovej
po Sládkovičovu ulicu - DVOR D
| VYPRACOVAL: | Luboš Fraňo
č. | Skrátený popis prác a dodávok | M.j. | Počet | Jed. cena | Jed. cena | Dodávka | Montáž
pol. |  |  |  | dod. | mont.
REKAPITULÁCIA
1. | SO04 Verejné osvetlenie
2. | Slaboprúd
3. | Rezerva
4. | Rezerva
5. | Rezerva
6. | Rezerva
7. | Rezerva
8. | Rezerva
9. | Rezerva
10. | HZS
10. | CELKOVÉ NÁKLADY :
SPOLU:
SO04 Verejné osvetlenie
1. | Svietidlo LED 3000K; predradník plus; so širokým vyžarovaním pre osvetlenie cesty | ks | 1
2. | Svietidlo LED 3000K; predradník plus; so širokým vyžarovaním pre osvetlenie chodníka pre cyklistov | ks | 5
3. | svietidlo LED 3000K; predradník plus; pre osvetlenie chodníkov | ks | 9
4. | Montáž základov pre stĺp do 6m | ks | 15
5. | oceľový rúrkový stožiar žiarovo zinkovaný výšky 4m, na vietor 26m/s a kategóriu terénu II. | ks | 9
6. | oceľový kužeľový stožiar žiarovo zinkovaný výšky 6m, na vietor 26m/s a kategóriu terénu II. | ks | 6
7. | Svorkovnica stožiarová pre VO, IP43, plášťové svorky pre napojenie kábla, 1x poistka E27 pre istenie svietidla | ks | 15
8. | Kábel CYKY-J 4x10mm2 | m | 405
9. | Kábel CYKY-J 5x1,5mm2 | m | 72
10. | FeZn 4x30 | m | 390
11. | Piesok | m3 | 13.6
12. | Výstražná fólia | m | 375
13. | chránička pre kábel, zvnútra hladká stena z HDPE priemer 41mm, zvonka korugovaná z LDPE priemer 50mm, pevnosť v tlaku viac ako 450 N, použiteľnosť od -45°C do +60°C, IP67 | m | 360
14. | chránička pre kábel, zvnútra hladká stena z HDPE priemer 94mm, zvonka korugovaná z LDPE priemer 110mm, pevnosť v tlaku viac ako 450 N, použiteľnosť od -45°C do +60°C, IP67 | m | 30
15. | Hĺbenie káblovej ryhy 35 cm širokej a 80 cm hlbokej, v zemine triedy 3 | m | 322
16. | Hĺbenie káblovej ryhy 35 cm širokej a 110 cm hlbokej, v zemine triedy 3 | m | 30
17. | Hĺbenie káblovej ryhy 55 cm širokej a 80 cm hlbokej, v zemine triedy 3 | m | 23
18. | Kladenie úložného kábla (káblov) v zemine triedy 3, vrátane zásypu | m | 390
19. | Demontáž existujúcich stĺpov VO vrátane odstránenia základov, naložením na dopravný prostriedok | ks | 6
20. | Vodor. Premiestnenie sutiny a vybúraných hmôt na skladku s naložením a zložením do 3000m | t | 32.28
21. | príplatok za každých ďalších i začatých 1000m po spevnenej ceste | t | 161.4
22. | poplatok za uloženie stavebnej sute na skladku | t | 11.88
23. | zákonný poplatok obci za uskladnenie stavebnej sute | t | 11.88
24. | Poplatok za skladovanie - zemina a kamenivo (17 05) - výkopová zemina | t | 20.4
25. | Zákonný poplatok obci za uskladnenie zeminy | t | 20.4
DODÁVKA SPOLU :
MONTÁŽ SPOLU :
| SO04 Verejné osvetlenie | Spolu:
Slaboprúd
1. | Výkopové práce a odvoz odpadu je v časti SO04 Verejné osvetlenie | ks | 1
2. | chránička pre zavedenie optiky ,vnútorný povrch-silicore priemer 35mm, vonkajší priemer 40mm, farba - modrá so štyrmi žltými pásikmi | m | 375
3. | chránička pre kábel, zvnútra hladká stena z HDPE priemer 94mm, zvonka korugovaná z LDPE priemer 110mm, pevnosť v tlaku viac ako 450 N, použiteľnosť od -45°C do +60°C, IP67 | m | 30
4. | Výstražná fólia | m | 375
5. | Kladenie úložného kábla (káblov) v zemine triedy 3, vrátane zásypu | m | 375
DODÁVKA SPOLU :
MONTÁŽ SPOLU :
| Slaboprúd | Spolu:
HZS
1. | Správa o OPaOS | hod | 5
2. | Mimostavenisková doprava | % | 3
3. | Inžinierske činnosti, koordinácia | % | 1
DODÁVKA SPOLU :
MONTÁŽ SPOLU :
| HZS | Spolu: