## Zadanie
Odberateľ: Mesto Trnava | [7 empty] | Spracoval: | [16 empty] | V module | Hlavička1 | Mena | Hlavička2 | Obdobie
Projektant: Argus - DS, s.r.o. | [7 empty] | KP : 45.23.1 | [16 empty] | Rozpočet | Prehľad rozpočtových nákladov v | EUR
Dodávateľ: | [7 empty] | Dátum: 15.02.2019 | [16 empty] | Čerpanie | Súpis vykonaných prác a dodávok v | EUR | za obdobie | Mesiac 2011
[25 empty] | VK | Prehľad kalkulovaných nákladov v | EUR
Stavba :Hospodárska - úprava vybraných dvorov - od Kollárovej po Sládkovičovu ulicu - DVOR D | [24 empty] | VF | Súpis vykonaných prác a dodávok v | EUR | za obdobie | Mesiac 2011
Objekt :SO 01 Spevnené plochy, chodníky, terénne úpravy
ARGUS - DS, s.r.o. |  |  | Prehľad rozpočtových nákladov v EUR
Por. | Kód | Kód položky | Popis položky, stavebného dielu, remesla, | Množstvo | Merná | Jednotková | Konštrukcie | Špecifikovaný | Spolu | Hmotnosť v tonách |  | Suť v tonách |  | DPH | Pozícia | Množstvo | Množstvo | Množstvo | Vyňatý | Vysoká sadzba | Typ | Nh | X | Y | Klasifikácia | Katalógové | Typ
číslo | cen. |  | výkaz-výmer | výmera | jednotka | cena |  | materiál |  | Jednotková | Spolu | Jednotková | Spolu | % |  | rozpočtované | od začiatku | dodatok | z režimu stavba | DPH ( materiál ) | položky |  |  |  | produkcie | číslo | Ceny
PRÁCE A DODÁVKY HSV
0 - ZAKLADANIE
1 | MAT | VM- 0042 | Ochranný stĺpik | 3 | kus | [9 empty] | E0 | [5 empty] | D |  |  |  | 26.61.11
|  |  | vrátane dodávky, povrchovej úpravy, reflexného pásika, zemných prác, kotvenia a základov | [17 empty] | b
0 - ZAKLADANIE spolu:
1 - ZEMNE PRÁCE
2 | 272 | 11310-6120 | Vybúranie povrchového žlabu z tvárnic | 4.5 | m2 | [9 empty] | E1 | [5 empty] | E |  |  |  | 45.11.11
|  |  | 4,5 = 4,500 | [17 empty] | a
3 | 272 | 11310-6121 | Rozobratie dlažby pre chodcov z betón. dlaždíc alebo tvárnic | 23 | m2 | [9 empty] | E1 | [5 empty] | E |  |  |  | 45.11.11
|  |  | B6+B7 = 23,000 | [17 empty] | a
|  |  | F3_1 | [17 empty] | a
4 | 221 | 11310-7112 | Odstránenie podkladov alebo krytov z kameniva ťaž. hr. do 20 cm, do 200 m2 | 536 | m2 | [9 empty] | E1 | [5 empty] | E |  |  |  | 45.11.11
|  |  | B4+B5+B6+B7 = 536,000 | [17 empty] | a
5 | 221 | 11310-7113 | Odstránenie podkladov alebo krytov z kameniva ťaž. hr. do 30 cm, do 200 m2 | 50 | m2 | [9 empty] | E1 | [5 empty] | E |  |  |  | 45.11.11
|  |  | B2+B3 = 50,000 | [17 empty] | a
6 | 221 | 11310-7131 | Odstránenie podkladov alebo krytov z betónu prost. hr. do 15 cm, do 200 m2 | 513 | m2 | [9 empty] | E1 | [5 empty] | E |  |  |  | 45.11.11
|  |  | B4+B5 = 513,000 | [17 empty] | a
7 | 221 | 11310-7141 | Odstránenie podkladov alebo krytov živičných hr. do 5 cm, do 200 m2 | 513 | m2 | [9 empty] | E1 | [5 empty] | E |  |  |  | 45.11.11
|  |  | B4 = 513,000 | [17 empty] | a
8 | 221 | 11310-7142 | Odstránenie podkladov alebo krytov živičných hr. do 10 cm, do 200 m2 | 50 | m2 | [9 empty] | E1 | [5 empty] | E |  |  |  | 45.11.11
|  |  | B2 = 50,000 | [17 empty] | a
9 | 272 | 11315-1414 | Frézovanie živ. krytu hr. do 5 cm | 46 | m2 | [9 empty] | E1 | [5 empty] | E |  |  |  | 45.11.11
|  |  | B1 = 46,000 | [17 empty] | a
10 | 272 | 11320-2111 | Vytrhanie krajníkov alebo obrubníkov stojatých | 379.22 | m | [9 empty] | E1 | [5 empty] | E |  |  |  | 45.11.11
|  |  | B8 = 379,220 | [17 empty] | a
11 | 272 | 11320-4111 | Vytrhanie obrubníkov záhonových | 40 | m | [9 empty] | E1 | [5 empty] | E |  |  |  | 45.11.11
|  |  | B9 = 40,000 | [17 empty] | a
12 | 001 | 12000-1101 | Príplatok za sťaženú vykopávku v blízkosti podzem. vedenia | 56.736 | m3 | [9 empty] | E1 | [5 empty] | E |  |  |  | 45.11.21
|  |  | F37*0,3 = 56,736 | [17 empty] | a
13 | 272 | 12110-1103 | Odstránenie ornice s premiestnením do 250 m | 41.8 | m3 | [9 empty] | E1 | [5 empty] | E |  |  |  | 45.11.21
|  |  | F36*0,2 = 41,800 | [17 empty] | a
14 | 001 | 12220-2202 | Odkopávky pre cesty v horn. tr. 3 nad 100 do 1 000 m3 | 189.12 | m3 | [9 empty] | E1 | [5 empty] | E |  |  |  | 45.11.24
|  |  | F37 = 189,120 | [17 empty] | a
15 | 272 | 16230-1101 | Vodorovné premiestnenie výkopku do 500 m horn. tr. 1-4 | 200.3 | m3 | [9 empty] | E1 | [5 empty] | E |  |  |  | 45.11.24
|  |  | F38+F46 = 200,300 | [17 empty] | a
16 | 272 | 16270-1101 | Vodorovné premiestnenie výkopu do 6000 m horn. tr. 1-4 | 30.62 | m3 | [9 empty] | E1 | [5 empty] | E |  |  |  | 45.11.24
|  |  | F37-F38-F46+F36*0,2 = 30,620 | [17 empty] | a
17 | 272 | 16710-1102 | Nakladanie výkopku nad 100 m3 v horn. tr. 1-4 | 189.12 | m3 | [9 empty] | E1 | [5 empty] | E |  |  |  | 45.11.21
|  |  | "zahumusovanie"F39*0,2 | [17 empty] | a
|  |  | "zemná krajnica"F40 | [17 empty] | a
|  |  | "výkop"F37 = 189,120 | [17 empty] | a
|  |  | . | [17 empty] | a
18 | 001 | 17110-1111 | Násypy zhut. z hornín nesúdržných sypkých v aktív. zóne | 128 | m3 | [9 empty] | E1 | [5 empty] | E |  |  |  | 45.11.24
|  |  | F38 = 128,000 | [17 empty] | a
|  |  | vrátane materálu, dopravy, zrovnania, hutnenia a vlhčenia | [17 empty] | b
19 | 253 | 17120-4112 | Uloženie sypaniny do násypu | 286.62 | m3 | [9 empty] | E1 | [5 empty] | E |  |  |  | 45.21.22
|  |  | F37+F36*0,2+F38-F46 = 286,620 | [17 empty] | a
20 | 272 | 18110-1102 | Úprava pláne v zárezoch v horn. tr. 1-4 so zhutnením | 905.542 | m2 | [9 empty] | E1 | [5 empty] | E |  |  |  | 45.11.21
|  |  | F1+F3+F4+F5*0,5+F6+F6_1+F7+F8+F9+F10+F11+F12*0,6+F13*0,6+F14*0,4+F15*0,3 = 904,420 | [17 empty] | a
|  |  | F16*0,25+F17*0,25+F18*0,4+F19*1,25+F22*0,6+F33*0,8 = 1,122 | [17 empty] | a
21 | 001 | 18130-1105 | Rozprestretie ornice, sklon do 1:5 do 500 m2 hr. do 30 cm | 72.3 | m3 | [9 empty] | E1 | [5 empty] | E |  |  |  | 45.11.21
|  |  | F46 = 72,300 | [17 empty] | a
1 - ZEMNE PRÁCE spolu:
2 - ZÁKLADY
22 | 002 | 21197-1110 | Zhot. opláštenia odv. rebier z geotextílie sklon do 1:2,5 | 283 | m2 | [9 empty] | E2 | [5 empty] | E |  |  |  | 45.11.21
|  |  | F20*3,14*0,1 | [17 empty] | a
|  |  | F7 = 283,000 | [17 empty] | a
23 | MAT | 693 F0122 | Geotextília separačno výstužná, dvojosá | 311.3 | m2 | [9 empty] | E2 | [5 empty] | D |  |  |  | 17.20.10 | 313106
|  |  | (F3+F7)*1,1 = 311,300 | [17 empty] | a
2 - ZÁKLADY spolu:
5 - KOMUNIKÁCIE
24 | 221 | 56485-1111 | Podklad zo štrkodrte hr. 150 mm | 566 | m2 | [9 empty] | E5 | [5 empty] | E |  |  |  | 45.23.11
|  |  | F3*2+F7*2 = 566,000 | [17 empty] | a
25 | 221 | 56485-1115 | Podklad zo štrkodrte hr. 190 mm | 479.44 | m2 | [9 empty] | E5 | [5 empty] | E |  |  |  | 45.23.11
|  |  | F2-(6*2,26) = 479,440 | [17 empty] | a
26 | 221 | 56486-1111 | Podklad zo štrkodrte hr. 200 mm | 315 | m2 | [9 empty] | E5 | [5 empty] | E |  |  |  | 45.23.11
|  |  | F6+F6_1 = 315,000 | [17 empty] | a
27 | 221 | 56493-2111 | Podklad z minerálneho betónu hr. 100 mm | 479.44 | m2 | [9 empty] | E5 | [5 empty] | E |  |  |  | 45.23.11
|  |  | F2-(6*2,26) = 479,440 | [17 empty] | a
|  |  | . | [17 empty] | a
28 | 221 | 56712-3114 | Podklad z kameniva spevn. cementom KZC 2, hr. 18 cm | 50 | m2 | [9 empty] | E5 | [5 empty] | E |  |  |  | 45.23.14
|  |  | F1 = 50,000 | [17 empty] | a
29 | 000 | 57.61-3 | Posyp podkladu alebo krytu kamenivom 0-4 hr. 10 mm | 493 | m2 | [9 empty] | E5 | [5 empty] | E |  |  |  | 45.00.00
|  |  | F2 = 493,000 | [17 empty] | a
30 | 221 | 57321-1111 | Postrek živičný spojovací z cestného asfaltu do 0,7 kg/m2 | 333 | m2 | [9 empty] | E5 | [5 empty] | E |  |  |  | 45.23.12
|  |  | F1+F7 = 333,000 | [17 empty] | a
31 | 221 | 57351-1117 | Náter živičný zdrsňovací s posypom, farba zelená | 58 | m2 | [9 empty] | E5 | [5 empty] | E |  |  |  | 45.23.12
|  |  | Z17 = 58,000 | [17 empty] | a
32 | 221 | 57713-3211 | Asfaltový betón AC 8 (ABJ II) hr. 40 mm, š. do 3 m - červený | 283 | m2 | [9 empty] | E5 | [5 empty] | E |  |  |  | 45.23.12
|  |  | F7 = 283,000 | [17 empty] | a
|  |  | vrátane červenej pigmentácie pre zvýraznenie cyklochodníka | [17 empty] | b
33 | 221 | 57713-4211 | Asfaltový betón AC 11 (ABS II) hr. 40 mm, š. do 3 m | 87 | m2 | [9 empty] | E5 | [5 empty] | E |  |  |  | 45.23.12
|  |  | F1+F8 = 87,000 | [17 empty] | a
34 | 221 | 57715-1223 | Betón asfaltový tr. 2 ložný AC 16 (ABL 2) š. do 3 m hr. 60 mm | 283 | m2 | [9 empty] | E5 | [5 empty] | E |  |  |  | 45.23.12
|  |  | F7 = 283,000 | [17 empty] | a
35 | 221 | 57715-5212 | Asfaltový betón AC 16 (ABH II) vrstva ložná hr. 60 mm, š. do 3 m | 87 | m2 | [9 empty] | E5 | [5 empty] | E |  |  |  | 45.23.12
|  |  | F1+F8 = 87,000 | [17 empty] | a
36 | 221 | 59621-1112 | Kladenie zámkovej dlažby pre chodcov hr. 6 cm sk. A do 300m2 | 315 | m2 | [9 empty] | E5 | [5 empty] | E |  |  |  | 45.23.12
|  |  | F6+F6_1 = 315,000 | [17 empty] | a
37 | MAT | VM- 0011 | Dlažba zámková DL60 100x200 | 324.45 | m2 | [9 empty] | E5 | [5 empty] | D |  |  |  | 26.61.11
|  |  | F6*1,03 = 324,450 | [17 empty] | a
38 | MAT | VM- 0008 | Obrubník záhonový 100x5x20 | 496.46 | kus | [9 empty] | E5 | [5 empty] | D |  |  |  | 26.61.11
|  |  | F15*1,03 = 496,460 | [17 empty] | a
39 | MAT | VM- 0009 | Obrubník cestný 100x15x26 | 2.781 | kus | [9 empty] | E5 | [5 empty] | D |  |  |  | 26.61.11
|  |  | (F12+F13)*1,03 = 2,781 | [17 empty] | a
40 | MAT | VM- 00091 | Obrubník cestný nábehový | 9.27 | kus | [9 empty] | E5 | [5 empty] | D |  |  |  | 26.61.11
|  |  | 9*1,03 = 9,270 | [17 empty] | a
41 | MAT | VZ- 0001 | Dopravná značka skupiny A, základná lemovaná | 1 | kus | [9 empty] | E5 | [5 empty] | D |  |  |  | 31.50.24
|  |  | Z2 = 1,000 | [17 empty] | a
42 | MAT | VZ- 0004 | Dopravná značka skupiny C, základná lemovaná | 2 | kus | [9 empty] | E5 | [5 empty] | D |  |  |  | 31.50.24
|  |  | Z5 = 2,000 | [17 empty] | a
43 | MAT | VZ- 0005 | Dopravná značka skupiny IP, základná lemovaná | 4 | kus | [9 empty] | E5 | [5 empty] | D |  |  |  | 31.50.24
|  |  | Z6 = 4,000 | [17 empty] | a
5 - KOMUNIKÁCIE spolu:
9 - OSTATNÉ KONŠTRUKCIE A PRÁCE
44 | 221 | 91400-1111 | Osadenie zvislých cest. dopr. značiek na stĺpiky, konzoly alebo objekty | 7 | kus | [9 empty] | E9 | [5 empty] | E |  |  |  | 45.23.12
|  |  | Z2+Z3+Z4+Z5+Z6+Z7+Z8+Z9 = 7,000 | [17 empty] | a
|  |  | vrátane zemných prác, obetónovania, montážneho materiálu a dopravy | [17 empty] | b
45 | MAT | 404 459600 | Stĺpik Fe 60/3 s povrchovou úpravou | 28 | m | [9 empty] | E9 | [5 empty] | D |  |  |  | 31.50.24
|  |  | Z10*4,0 = 28,000 | [17 empty] | a
|  |  | vrátane zemných prác a základovej konštrukcie | [17 empty] | b
46 | 221 | 91443-1111 | Osadenie dopravného zrkadla na stĺpik alebo nosnú konštrukciu | 1 | kus | [9 empty] | E9 | [5 empty] | E |  |  |  | 45.23.12
|  |  | vrátane montážneho materiálu | [17 empty] | b
47 | MAT | 404 457375 | Odrazové zrkadlo kruhové d 900 mm | 1 | kus | [9 empty] | E9 | [5 empty] | D |  |  |  | 31.50.24
48 | 221 | 91570-1111 | Zhotovenie vodor. značenia krytu náterovými hmotami, čiary, zebry, šípky, nápisy | 22 | m2 | [9 empty] | E9 | [5 empty] | E |  |  |  | 45.23.15
|  |  | Z15 = 22,000 | [17 empty] | a
49 | 221 | 91571-1111 | Vodorovné značenie krytov striek. farbou, deliace čiary š. 12 cm | 111 | m | [9 empty] | E9 | [5 empty] | E |  |  |  | 45.23.15
|  |  | Z12 = 111,000 | [17 empty] | a
50 | 221 | 91571-9111 | Príplatok za reflexnú úpravu balotinovú, deliace čiaryš. 12 cm | 111 | m | [9 empty] | E9 | [5 empty] | E |  |  |  | 45.23.15
|  |  | Z12 = 111,000 | [17 empty] | a
51 | 221 | 91572-9111 | Príplatok za reflexnú úpravu balotinovú, čiary, zebry, šípky | 22 | m2 | [9 empty] | E9 | [5 empty] | E |  |  |  | 45.23.15
|  |  | Z15 = 22,000 | [17 empty] | a
52 | 221 | 91579-1111 | Predznač. pre vodor. znač. náter. hmot., del. čiary, pásiky | 111 | m | [9 empty] | E9 | [5 empty] | E |  |  |  | 45.23.15
|  |  | Z12+Z13+Z14 = 111,000 | [17 empty] | a
53 | 221 | 91579-1112 | Predznač. pre vodor. znač. náter. hmot., čiary, zebry, šípky, násypy | 22 | m2 | [9 empty] | E9 | [5 empty] | E |  |  |  | 45.23.15
|  |  | Z15 = 22,000 | [17 empty] | a
54 | 221 | 91656-1111 | Osadenie záhonového obrubníka betónového do lôžka z betónu s bočnou oporou | 482 | m | [9 empty] | E9 | [5 empty] | E |  |  |  | 45.23.12
|  |  | F15 = 482,000 | [17 empty] | a
55 | 221 | 91656-1112-R | Osadenie palisád do lôžka z betónu s bočnou oporou | 2.805 | m | [9 empty] | E9 | [5 empty] | E |  |  |  | 45.23.12
|  |  | F18 = 2,805 | [17 empty] | a
56 | 221 | 91776-2111 | Osadenie chodník. obrubníka betónového ležatého s oporoz do lôžka z betónu | 9 | m | [9 empty] | E9 | [5 empty] | E |  |  |  | 45.23.12
|  |  | F13 | [17 empty] | a
|  |  | "Obrubník cestný nábehový"9 = 9,000 | [17 empty] | a
57 | 221 | 91786-2111 | Osadenie chodník. obrubníka betónového stojatého s oporou do lôžka z betónu | 185.7 | m | [9 empty] | E9 | [5 empty] | E |  |  |  | 45.23.12
|  |  | F12+F14 = 185,700 | [17 empty] | a
58 | MAT | VM- 00013 | Palisáda 165/165/600 | 17.51 | ks | [9 empty] | E9 | [5 empty] | D |  |  |  | . .
|  |  | F18/0,165*1,03 = 17,510 | [17 empty] | a
59 | MAT | VM- 0015 | Dlažba zámková pre nevidiacich farebná | 8.24 | m2 | [9 empty] | E9 | [5 empty] | D |  |  |  | 26.61.11
|  |  | (F26+F27)*1,03 = 8,240 | [17 empty] | a
60 | MAT | VM- 0017 | Krajník cestný 100x10x20 | 188.49 | kus | [9 empty] | E9 | [5 empty] | D |  |  |  | 26.61.11
|  |  | F14*1,03 = 188,490 | [17 empty] | a
61 | 221 | 91972-6311 | Tesnenie škár pritavením asfaltových izolačných pásov | 123.4 | m | [9 empty] | E9 | [5 empty] | E |  |  |  | 45.23.12
|  |  | F45 = 123,400 | [17 empty] | a
62 | 272 | 91973-5112 | Rezanie stávajúceho živičného krytu alebo podkladu hr. do 10 cm | 246.8 | m | [9 empty] | E9 | [5 empty] | E |  |  |  | 45.23.12
|  |  | B10 = 246,800 | [17 empty] | a
63 | 221 | 91979-5111 | Vložka pod liaty asfalt z papieru napusteného asfaltom | 325.45 | m2 | [9 empty] | E9 | [5 empty] | E |  |  |  | 45.23.12
|  |  | F7*1,15 = 325,450 | [17 empty] | a
64 | 013 | 96104-4111 | Búranie základov z betónu prostého alebo otvorov nad 4 m2 | 0.54 | m3 | [9 empty] | E9 | [5 empty] | E |  |  |  | 45.11.11
|  |  | "základy parkovacích zábran"6*2*(0,3*0,3*0,5) = 0,540 | [17 empty] | a
65 | 221 | 96600-5111 | Rozobratie cest. zábradlia so stĺpikmi osadenými s betónovými pätkami | 1.5 | m | [9 empty] | E9 | [5 empty] | E |  |  |  | 45.11.11
|  |  | . | [17 empty] | a
66 | 221 | 96600-6132 | Odstránenie dopravných značiek so stĺpikmi s bet. pätkami | 5 | kus | [9 empty] | E9 | [5 empty] | E |  |  |  | 45.11.11
|  |  | Z1 = 5,000 | [17 empty] | a
67 | 221 | 96600-6211 | Odstránenie zvislých dopravných značiek zo stĺpikov alebo konzol | 5 | kus | [9 empty] | E9 | [5 empty] | E |  |  |  | 45.11.11
|  |  | Z1 = 5,000 | [17 empty] | a
68 | 221 | 96600-6254 | Odstránenie parkovacej zábrany, tvaru U zabetónovaného | 6 | kus | [9 empty] | E9 | [5 empty] | E |  |  |  | 45.11.11
69 | 221 | 97902-4441 | Očistenie vybúraných obrubníkov a krajníkov | 419.22 | m | [9 empty] | E9 | [5 empty] | E |  |  |  | 45.11.11
|  |  | B8+B9 = 419,220 | [17 empty] | a
70 | 221 | 97908-4216 | Vodor. doprava vybúraných hmôt po suchu do 5 km | 395.072 | t | [9 empty] | E9 | [5 empty] | E |  |  |  | 45.11.11
71 | 221 | 97908-4219 | Príplatok za každých ďalších 5 km vybúr. hmôt nad 5km | 395.072 | t | [9 empty] | E9 | [5 empty] | E |  |  |  | 45.11.11
72 | 013 | 97913-1410 | Poplatok za ulož.a znešk.stav.sute na urč.sklád. -z demol.vozoviek "O"-ost.odpad | 395.072 | t | [9 empty] | E9 | [5 empty] | E |  |  |  | 45.11.11
73 | 013 | 97913-1411 | Poplatok mestu za ulož.a znešk.stav.sute na urč.sklád. | 395.072 | t | [9 empty] | E9 | [5 empty] | E |  |  |  | 45.11.11
74 | 272 | 97913-1415 | Poplatok za uloženie vykopanej zeminy | 30.62 | t | [9 empty] | E9 | [5 empty] | E |  |  |  | 45.11.11
|  |  | F37+F36*0,2-F38-F46 = 30,620 | [17 empty] | a
75 | 272 | 97913-1416 | Poplatok mestu za uloženie vykopanej zeminy | 30.62 | t | [9 empty] | E9 | [5 empty] | E |  |  |  | 45.11.11
|  |  | F37+F36*0,2-F38-F46 = 30,620 | [17 empty] | a
76 | 221 | 99822-5111 | Presun hmôt pre komunikácie a plochy letísk, kryt živičný | 855.929 | t | [9 empty] | E9 | [5 empty] | E |  |  |  | 45.23.14
9 - OSTATNÉ KONŠTRUKCIE A PRÁCE spolu:
PRÁCE A DODÁVKY HSV spolu:
Rozpočet celkom :

## Figury
Odberateľ: Mesto Trnava |  |  | Spracoval:
Projektant: Argus - DS, s.r.o. |  |  | KP : 45.23.1
Dodávateľ: |  |  | Dátum: 15.02.2019
Stavba :Hospodárska - úprava vybraných dvorov - od Kollárovej po Sládkovičovu ulicu - DVOR D
Objekt :SO 01 Spevnené plochy, chodníky, terénne úpravy
ARGUS - DS, s.r.o.
Názov figúry | Popis figúry | Aritmetický výraz | Hodnota | Figura
f
Z1 | odstránenie dopravnej značky [ks] | 5 | 5 | f
Z2 | dopravné značky skupiny A [ks] | 1 | 1 | f
Z3 | dopravné značky skupiny P [ks] |  |  | f
Z4 | dopravné značky skupiny B [ks] |  |  | f
Z5 | dopravné značky skupiny C [ks] | 2 | 2 | f
Z6 | dopravné značky skupiny IP [ks] | 4 | 4 | f
Z7 | dopravné značky skupiny IS [ks] |  |  | f
Z8 | dopravné značky skupiny II [ks] |  |  | f
Z9 | dopravné značky skupiny E [ks] |  |  | f
Z10 | stĺpiky dopravných značiek [ks] | 7 | 7 | f
Z11 | veľkorozmerové dopravné značky [ks] |  |  | f
Z12 | čiary š.125mm [m´] | 67+44 | 111 | f
Z13 | čiary š.250mm [m´] |  |  | f
Z14 | čiary š.500mm [m´] |  |  | f
Z15 | plochy DZ [m2] | 5+8+6*1,5 | 22 | f
Z16 | reflexný gombík [ks] |  |  | f
Z17 | zelené podfarbenie cyklochodníka [m2] | 23+11+17+7 | 58 | f
f
B1 | frézovanie asfaltovej vozovky [m2] | 46 | 46 | f
B2 | vybúranie asfaltovej vozovky [m2] | 14+(88+16)*0,25+10 | 50 | f
B3 | vybúranie betónovej plochy (vozovky) [m2] |  |  | f
B4 | vybúranie asfaltového chodníka [m2] | 197 +316 | 513 | f
B5 | vybúranie betónového chodníka [m2] |  |  | f
B6 | rozobratie plochy zámkovej dlažby [m2] | 23 | 23 | f
B7 | rozobratie chodníka z bet. kociek [m2] |  |  | f
B8 | vybúranie obrubníkov cestných [m´] | 52+124+202+1,22 | 379.22 | f
B9 | vybúranie obrubníkov záhonových [m´] | 40 | 40 | f
B10 | rezanie asfaltového krytu [m´] | (88+16)*2+19,4*2 | 246.8 | f
B11 | rezanie betónového krytu [m´] |  |  | f
B12 | frézovanie VDZ čiary š. do 125 mm [m´] |  |  | f
B13 | frézovanie VDZ čiary š. do 250 mm [m´] |  |  | f
B14 | frézovanie VDZ plochy [m2] |  |  | f
B15 | čistenie plochy vodným lúčom [m2] |  |  | f
f
F1 | skladba vozkvky 1_plocha plnej konštrukcie asfaltovej vozovky [m2] | 104*0,25+14+10 | 50 | f
F2 | skladba vozovky 2_plocha MSK [m2] | 493 | 493 | f
F3 | skladba vozovky 3_plocha parkoviska zo zámkovej dlažby [m2] |  |  | f
F3_1 | skladba vozovky 4_preskladanie plochy zo zámkovej dlažby [m2] |  |  | f
F4 | skladba vozovky 5_plocha EPDM [m2] |  |  | f
F4_1 | skladba vozovky 6_plocha EPDM 35mm - tehlovo červená [m2] |  |  | f
F4_2 | skladba vozovky 7_plocha EPDM 35mm - sv.modrá [m2] |  |  | f
F4_3 | skladba vozovky 8_plocha EPDM 35mm - tyrkysová [m2] |  |  | f
F4_4 | skladba vozovky 9_plocha EPDM 35mm - tm. modrá [m2] |  |  | f
F4_5 | skladba vozovky 10_plocha EPDM 35mm - temne modrá [m2] |  |  | f
F4_6 | skladba vozovky 11_plocha EPDM 90mm - béžová [m2] |  |  | f
F4_7 | skladba vozovky 12_plocha EPDM 90mm - tehlovo červená [m2] |  |  | f
F4_8 | skladba vozovky 13_plocha EPDM 90mm - sv.modrá [m2] |  |  | f
F4_9 | skladba vozovky 14_plocha EPDM 90mm - tyrkysová [m2] |  |  | f
F4_10 | skladba vozovky 15_plocha EPDM 90mm - tm. modrá [m2] |  |  | f
F4_11 | skladba vozovky 16_plocha EPDM 90mm - temne modrá [m2] |  |  | f
F5 | skladba vozovky 17_betónové vjazdy [m2] |  |  | f
F6 | skladba vozovky 18_plocha chodníkov zo zámkovej dlažby 100x200 [m2] | 315 | 315 | f
F6_1 | skladba vozovky 19_plocha chodníkov zo zámkovej dlažby 100x100 [m2] |  |  | f
F7 | skaldba vozovky 20_plocha cyklochodníka [m2] | 283 | 283 | f
F8 | skladba vozovky 21_doplnenie obrusnej vrstvy komunikácie [m2] | 37 | 37 | f
F9 | skladba vozovky 22_štrková plocha [m2] |  |  | f
F10 | dĺžka preplátovania [m´] |  |  | f
F11 | prstenec OK [m2] |  |  | f
F12 | cestný obrubník stojatý [m´] | 2,7 | 2.7 | f
F13 | cestný obrubník ležatý [m´] |  |  | f
F14 | krajník [m´] | 183 | 183 | f
F15 | záhonový obrubník [m´] | 446+36 | 482 | f
F16 | prídlažba [m´] |  |  | f
F17 | sklopená prídlažba [m´] |  |  | f
F18 | palisády [m´] | 0,165*17 | 2.805 | f
F19 | dláždenie priekopy [m´] |  |  | f
F20 | drenáž [m´] |  |  | f
F21 | vpusty [ks] |  |  | f
F22 | prípojky vpustov [m´] |  |  | f
F23 | výšková úprava mreží [ks] |  |  | f
F24 | výšková úprava poklopov [ks] |  |  | f
F25 | výstužná geomreža [m2] |  |  | f
F26 | signálny a vodiaci pás pre nevidiacich [m2] | 0,9+2,6 | 3.5 | f
F27 | výstražný pás pre nevidiacich [m2] | 4,5 | 4.5 | f
F28 | zvodidlo [m´] |  |  | f
F29 | zábradlie [m´] |  |  | f
F30 | priepust [m´] |  |  | f
F31 | čelo priepustu [ks] |  |  | f
F32 | podpovrchový odvodňovací žlab [m´] |  |  | f
F33 | povrchový odvodňovací žlab [m´] |  |  | f
F34 | výustný objekt [m´] |  |  | f
F35 | vsakovacia šachta [ks] |  |  | f
F36 | odhumusovanie [m2] | 209 | 209 | f
F37 | výkop [m3] | 0,15*(13,6+429)+0,1*20+0,35*(126+39)+0,1*196+F15*0,3*0,3 | 189.12 | f
F38 | násyp [m3] | 47+8+73 | 128 | f
F39 | zeleň [m2] |  |  | f
F40 | zemná krajnica [m3] |  |  | f
F41 | nespevnená krajnica [m´] |  |  | f
F42 | svahovanie [m2] |  |  | f
F43 | dilatačné špáry vkladané [m´] |  |  | f
F44 | kontrakčné špáry rezané [m´] |  |  | f
F45 | tesnenie škár [m´] | B10/2 | 123.4 | f
F46 | spätné zahumusovanie [m3] | F15*1*0,15 | 72.3 | f
f
f