## Rekapitulácia stavby
2012 |  | Hárok obsahuje: |  |  |  |  | 1) Súhrnný list stavby |  |  |  | 2) Rekapitulácia objektov | [16 empty] | 2.0 | ZAMOK |  |  |  |  | False | False
| optimalizované pre tlač zostáv vo formáte A4 - na výšku | [17 empty] | >> skryté stĺpce << | [13 empty] | 0,01 | 20
[33 empty] | 0,01 | 20
| SÚHRNNÝ LIST STAVBY | [18 empty] | v --- nižšie sa nachádzajú doplnkové a pomocné údaje k zostavám --- v | [11 empty] | Návod na vyplnenie | 0,001
|  | Kód: |  |  |  |  | 2018007 | [24 empty] | Meniť je možné iba bunky so žltým podfarbením! 1) na prvom liste Rekapitulácie stavby vyplňte v zostave a) Súhrnný list - údaje o Zhotoviteľovi (prenesú sa do ostatných zostáv aj v iných listoch) b) Rekapitulácia objektov - potrebné Ostatné náklady 2) na vybraných listoch vyplňte v zostave a) Krycí list - údaje o Zhotoviteľovi, pokiaľ sa líšia od údajov o Zhotoviteľovi na Súhrnnom liste (údaje se prenesú do ostatných zostav v danom liste) b) Rekapitulácia rozpočtu - potrebné Ostatné náklady c) Celkové náklady za stavbu - ceny na položkách - množstvo, pokiaľ má žlté podfarbenie - a v prípade potreby poznámku (tá je v skrytom stĺpci) | 0,01
|  | Stavba: |  |  |  |  | Oprava budovy Gymnázia B.S. Timravy v Lučenci - havarijný stav, dodatočná hydroizolácia suterénnych priestorov | [25 empty] | 0,01
|  | JKSO: |  |  |  |  | 801 32 | [8 empty] | KS: |  | 1263 | [14 empty] | 0,01
|  | Miesto: |  |  |  |  | Lučenec | [8 empty] | Dátum: |  | 31. 5. 2018 | [14 empty] | 0,01
|  | CPV: |  |  |  |  | 45214220-8 | [8 empty] | CPA: |  | 41.00.48 | [14 empty] | 0,01
|  | Objednávateľ: | [13 empty] | IČO: |  | 37828100 | [14 empty] | 0,01
|  |  | Banskobystrický samosprávny kraj | [12 empty] | IČO DPH: |  | 2021627333 | [14 empty] | 0,01
0,01
|  | Zhotoviteľ: | [13 empty] | IČO: |  | Vyplň údaj | [14 empty] | 0,01
|  |  | Vyplň údaj | [12 empty] | IČO DPH: |  | Vyplň údaj | [14 empty] | 0,01
False
|  | Projektant: | [13 empty] | IČO: |  | 45351856 | [14 empty] | False
|  |  | PROMOST s.r.o. | [12 empty] | IČO DPH: |  | SK 2022945430 | [14 empty] | True
0,01
|  | Spracovateľ: | [13 empty] | IČO: | [16 empty] | 0,01
|  |  | Ing. Michal Slobodník | [12 empty] | IČO DPH:
Poznámka:
|  | Náklady z rozpočtov | [13 empty] | 0
|  | Ostatné náklady zo súhrnného listu | [13 empty] | 0
|  | Cena bez DPH | [13 empty] | 0
|  | DPH |  | základná |  |  |  | 20% |  | z | 0 |  |  |  |  | 0
|  |  |  | znížená |  |  |  | 20% |  | z | 0 |  |  |  |  | 0
|  |  |  | zákl. prenesená |  |  |  | 20% |  | z | 0 |  |  |  |  | 0
|  |  |  | zníž. prenesená |  |  |  | 20% |  | z | 0 |  |  |  |  | 0
|  |  |  | nulová |  |  |  | 0% |  | z | 0 |  |  |  |  | 0
|  | Cena s DPH | [7 empty] | v |  | EUR |  |  |  | 0
|  | Projektant | [10 empty] | Spracovateľ
|  | Dátum a podpis: | [6 empty] | Pečiatka |  |  |  | Dátum a podpis: |  |  |  | Pečiatka
|  | Objednávateľ | [10 empty] | Zhotoviteľ
|  | Dátum a podpis: | [6 empty] | Pečiatka |  |  |  | Dátum a podpis: |  |  |  | Pečiatka
REKAPITULÁCIA OBJEKTOV STAVBY
| Kód: | [6 empty] | 2018007
| Stavba: | [6 empty] | Oprava budovy Gymnázia B.S. Timravy v Lučenci - havarijný stav, dodatočná hydroizolácia suterénnych priestorov
| Miesto: | [6 empty] | Lučenec | [6 empty] | Dátum: |  | 31. 5. 2018
| Objednávateľ: | [6 empty] | Banskobystrický samosprávny kraj | [6 empty] | Projektant: |  | PROMOST s.r.o. |  |  | Informatívne údaje z listov zákaziek
| Zhotoviteľ: | [13 empty] | Spracovateľ: |  | Ing. Michal Slobodník
| Kód |  |  |  | Objekt | [8 empty] | Cena bez DPH [EUR] |  |  |  | Cena s DPH [EUR] |  | z toho Ostat. náklady [EUR] | DPH [EUR] | Normohodiny [h] | DPH základná [EUR] | DPH znížená [EUR] | DPH základná prenesená [EUR] | DPH znížená prenesená [EUR] | Základňa DPH základná | Základňa DPH znížená | Základňa DPH zákl. prenesená | Základňa DPH zníž. prenesená | Základňa DPH nulová
| 1) Náklady z rozpočtov | [12 empty] | 0 |  |  |  | 0 |  | 0 | 0 | 0 | 0 | 0 | 0 | 0 | 0 | 0 | 0 | 0 | 0 |  | D | 0 |  | IMPORT | {25277512-88b6-4c31-9ce8-f779379cdaf1} | {00000000-0000-0000-0000-000000000000}
/ |  | 2018007 |  |  |  | Oprava budovy Gymnázia B.S. Timravy v Lučenci - havarijný stav, dodatočná hydroizolácia suterénnych priestorov | [7 empty] | 0 |  |  |  | 0 |  | 0 | 0 | 0 | 0 | 0 | 0 | 0 | 0 | 0 | 0 | 0 | 0 |  |  | 1 | ###NOINSERT### | IMPORT | {25277512-88b6-4c31-9ce8-f779379cdaf1} | {00000000-0000-0000-0000-000000000000}
/ |  | 2018007a |  |  |  | Hlavná budova - dodatočná hydroizolácia časti obvodových stien suterénnych priestorov | [7 empty] | 0 |  |  |  | 0 |  | 0 | 0 | 0 | 0 | 0 | 0 | 0 | 0 | 0 | 0 | 0 | 0 |  |  | 1 |  | IMPORT | {737899ca-574e-4229-9091-a1f1a8105d73} | {25277512-88b6-4c31-9ce8-f779379cdaf1}
| 2) Ostatné náklady zo súhrnného listu | [12 empty] | 0 |  |  |  | 0 |  | Percent. zadanie [% nákladov rozpočtu] | Zaradenie nákladov | DPH | DPH [EUR]
|  | Projektové práce | [11 empty] | 0 |  |  |  | 0 |  | 0% | stavebná časť | základná | 0 | [12 empty] | OSTATNENAKLADY |  |  | 0 | 0 | 0 | 0 | 0 | 0 | 0 | 0 | 0 | 0 | 1 | 1 | x
|  | Prieskumné práce | [11 empty] | 0 |  |  |  | 0 |  | 0% | stavebná časť | základná | 0 | [12 empty] | OSTATNENAKLADY |  |  | 0 | 0 | 0 | 0 | 0 | 0 | 0 | 0 | 0 | 0 | 1 | 1 | x
|  | Stroje, zariadenie, inventár | [11 empty] | 0 |  |  |  | 0 |  | 0% | stavebná časť | základná | 0 | [12 empty] | OSTATNENAKLADY |  |  | 0 | 0 | 0 | 0 | 0 | 0 | 0 | 0 | 0 | 0 | 1 | 1 | x
|  | Umelecké diela | [11 empty] | 0 |  |  |  | 0 |  | 0% | stavebná časť | základná | 0 | [12 empty] | OSTATNENAKLADY |  |  | 0 | 0 | 0 | 0 | 0 | 0 | 0 | 0 | 0 | 0 | 1 | 1 | x
|  | Vedľajšie náklady | [11 empty] | 0 |  |  |  | 0 |  | 0% | stavebná časť | základná | 0 | [12 empty] | OSTATNENAKLADY |  |  | 0 | 0 | 0 | 0 | 0 | 0 | 0 | 0 | 0 | 0 | 1 | 1 | x
|  | Ostatné náklady | [11 empty] | 0 |  |  |  | 0 |  | 0% | stavebná časť | základná | 0 | [12 empty] | OSTATNENAKLADY |  |  | 0 | 0 | 0 | 0 | 0 | 0 | 0 | 0 | 0 | 0 | 1 | 1 | x
|  | VIII. Rezerva | [11 empty] | 0 |  |  |  | 0 |  | 0% | stavebná časť | základná | 0 | [12 empty] | OSTATNENAKLADY |  |  | 0 | 0 | 0 | 0 | 0 | 0 | 0 | 0 | 0 | 0 | 1 | 1 | x
|  | IX. Ostatné investície | [11 empty] | 0 |  |  |  | 0 |  | 0% | stavebná časť | základná | 0 | [12 empty] | OSTATNENAKLADY |  |  | 0 | 0 | 0 | 0 | 0 | 0 | 0 | 0 | 0 | 0 | 1 | 1 | x
|  | Nehmotný investičný majetok | [11 empty] | 0 |  |  |  | 0 |  | 0% | stavebná časť | základná | 0 | [12 empty] | OSTATNENAKLADY |  |  | 0 | 0 | 0 | 0 | 0 | 0 | 0 | 0 | 0 | 0 | 1 | 1 | x
|  | Prevádzkové náklady | [11 empty] | 0 |  |  |  | 0 |  | 0% | stavebná časť | základná | 0 | [12 empty] | OSTATNENAKLADY |  |  | 0 | 0 | 0 | 0 | 0 | 0 | 0 | 0 | 0 | 0 | 1 | 1 | x
|  | Vyplň vlastné | [11 empty] | 0 |  |  |  | 0 |  | 0% | stavebná časť | základná | 0 | [12 empty] | OSTATNENAKLADYVLASTNE |  |  | 0 | 0 | 0 | 0 | 0 | 0 | 0 | 0 | 0 | 0 | 1 | 1
|  | Vyplň vlastné | [11 empty] | 0 |  |  |  | 0 |  | 0% | stavebná časť | základná | 0 | [12 empty] | OSTATNENAKLADYVLASTNE |  |  | 0 | 0 | 0 | 0 | 0 | 0 | 0 | 0 | 0 | 0 | 1 | 1
|  | Vyplň vlastné | [11 empty] | 0 |  |  |  | 0 |  | 0% | stavebná časť | základná | 0 | [12 empty] | OSTATNENAKLADYVLASTNE |  |  | 0 | 0 | 0 | 0 | 0 | 0 | 0 | 0 | 0 | 0 | 1 | 1
| Celkové náklady za stavbu 1) + 2) | [12 empty] | 0 |  |  |  | 0

## 2018007 - Oprava budovy G...
| Hárok obsahuje: |  | 1) Krycí list rozpočtu |  | 2) Rekapitulácia rozpočtu |  |  | 3) Rozpočet |  |  | Späť na hárok: | Rekapitulácia stavby
optimalizované pre tlač zostáv vo formáte A4 - na výšku | [11 empty] | >> skryté stĺpce << | [8 empty] | {25277512-88b6-4c31-9ce8-f779379cdaf1}
0
KRYCÍ LIST ROZPOČTU | [12 empty] | v --- nižšie sa nachádzajú doplnkové a pomocné údaje k zostavám --- v | [7 empty] | False
| Stavba: |  | Oprava budovy Gymnázia B.S. Timravy v Lučenci - havarijný stav, dodatočná hydroizolácia suterénnych priestorov
| JKSO: |  | 801 32 | [5 empty] | KS: |  | 1263
| Miesto: |  | Lučenec | [5 empty] | Dátum: |  | 31. 5. 2018
| CPV: |  | 45214220-8 | [5 empty] | CPA: |  | 41.00.48
| Objednávateľ: | [7 empty] | IČO: |  | 37828100
|  | Banskobystrický samosprávny kraj | [6 empty] | IČO DPH: |  | 2021627333
| Zhotoviteľ: | [7 empty] | IČO:
IČO DPH:
| Projektant: | [7 empty] | IČO: |  | 45351856
|  | PROMOST s.r.o. | [6 empty] | IČO DPH: |  | SK 2022945430
| Spracovateľ: | [7 empty] | IČO:
|  | Ing. Michal Slobodník | [6 empty] | IČO DPH:
Poznámka:
| Náklady z rozpočtu | [7 empty] | 0
| Ostatné náklady | [7 empty] | 0
| Cena bez DPH | [7 empty] | 0
| DPH | základná | 20% | z | 0 |  |  |  | 0
|  | znížená | 20% | z | 0 |  |  |  | 0
|  | zákl. prenesená | 20% | z | 0 |  |  |  | 0
|  | zníž. prenesená | 20% | z | 0 |  |  |  | 0
|  | nulová | 0% | z | 0 |  |  |  | 0
| Cena s DPH |  |  | v | EUR |  |  | 0
| Projektant |  |  |  |  | Spracovateľ
| Dátum a podpis: |  |  | Pečiatka |  | Dátum a podpis: |  |  |  | Pečiatka
| Objednávateľ |  |  |  |  | Zhotoviteľ
| Dátum a podpis: |  |  | Pečiatka |  | Dátum a podpis: |  |  |  | Pečiatka
REKAPITULÁCIA ROZPOČTU
Stavba: |  |  | Oprava budovy Gymnázia B.S. Timravy v Lučenci - havarijný stav, dodatočná hydroizolácia suterénnych priestorov
Miesto: |  |  | Lučenec |  |  |  | Dátum: |  | 31. 5. 2018
Objednávateľ: |  |  | Banskobystrický samosprávny kraj |  |  |  | Projektant: |  | PROMOST s.r.o.
Zhotoviteľ: | [6 empty] | Spracovateľ: |  | Ing. Michal Slobodník
Kód - Popis | [9 empty] | Cena celkom [EUR]
1) Náklady z rozpočtu | [9 empty] | 0 | [11 empty] | -1
2) Ostatné náklady | [9 empty] | 0 |  |  |  | DPH
| GZS | [8 empty] | 0 |  |  |  | znížená | [8 empty] | VRN | 0 | 0 | 0 | 0 | 0 | 2
| Mimostaven. doprava | [8 empty] | 0 |  |  |  | znížená | [8 empty] | VRN | 0 | 0 | 0 | 0 | 0 | 2
| Sťažené podmienky | [8 empty] | 0 |  |  |  | znížená | [8 empty] | VRN | 0 | 0 | 0 | 0 | 0 | 2
| Vplyv prostredia | [8 empty] | 0 |  |  |  | znížená | [8 empty] | VRN | 0 | 0 | 0 | 0 | 0 | 2
| Klimatické vplyvy | [8 empty] | 0 |  |  |  | znížená | [8 empty] | VRN | 0 | 0 | 0 | 0 | 0 | 2
| Kompletačná činnosť | [8 empty] | 0 |  |  |  | znížená | [8 empty] | KOMPLETACNA | 0 | 0 | 0 | 0 | 0 | 2
Celkové náklady za stavbu 1) + 2) | [7 empty] | 0
ROZPOČET
Stavba: |  |  | Oprava budovy Gymnázia B.S. Timravy v Lučenci - havarijný stav, dodatočná hydroizolácia suterénnych priestorov
Miesto: |  |  | Lučenec |  |  |  | Dátum: |  | 31. 5. 2018
Objednávateľ: |  |  | Banskobystrický samosprávny kraj |  |  |  | Projektant: |  | PROMOST s.r.o.
Zhotoviteľ: | [6 empty] | Spracovateľ: |  | Ing. Michal Slobodník
PČ | Typ | Kód | Popis |  |  | MJ | Množstvo | J.cena [EUR] |  | Cena celkom [EUR] |  |  | Poznámka | DPH | J. Nh [h] | Nh celkom [h] | J. hmotnosť [t] | Hmotnosť celkom [t] | J. suť [t] | Suť Celkom [t]
Náklady z rozpočtu | [9 empty] | 0 | [5 empty] | 0 |  | 0 |  | 0 | D | -1 | [7 empty] | 0
| VP - Práce naviac | [8 empty] | 0 | [10 empty] | D | 0 | PN | [6 empty] | 0

## 2018007a - Hlavná budova ...
| Hárok obsahuje: |  | 1) Krycí list rozpočtu |  | 2) Rekapitulácia rozpočtu |  |  | 3) Rozpočet |  |  | Späť na hárok: | Rekapitulácia stavby
optimalizované pre tlač zostáv vo formáte A4 - na výšku | [11 empty] | >> skryté stĺpce << | [9 empty] | {737899ca-574e-4229-9091-a1f1a8105d73}
0
KRYCÍ LIST ROZPOČTU | [12 empty] | v --- nižšie sa nachádzajú doplnkové a pomocné údaje k zostavám --- v | [8 empty] | False
| Stavba: |  | Oprava budovy Gymnázia B.S. Timravy v Lučenci - havarijný stav, dodatočná hydroizolácia suterénnych priestorov
| Objekt: |  | 2018007a - Hlavná budova - dodatočná hydroizolácia časti obvodových stien suterénnych priestorov
| JKSO: |  | 801 32 | [5 empty] | KS: |  | 1263
| Miesto: |  | Lučenec | [5 empty] | Dátum: |  | 31. 5. 2018
| CPV: |  | 45214220-8 | [5 empty] | CPA: |  | 41.00.48
| Objednávateľ: | [7 empty] | IČO: |  | 37828100
|  | Banskobystrický samosprávny kraj | [6 empty] | IČO DPH: |  | 2021627333
| Zhotoviteľ: | [7 empty] | IČO:
IČO DPH:
| Projektant: | [7 empty] | IČO: |  | 45351856
|  | PROMOST s.r.o. | [6 empty] | IČO DPH: |  | SK 2022945430
| Spracovateľ: | [7 empty] | IČO:
|  | Ing. Michal Slobodník | [6 empty] | IČO DPH:
Poznámka:
| Náklady z rozpočtu | [7 empty] | 0
| Ostatné náklady | [7 empty] | 0
| Cena bez DPH | [7 empty] | 0
| DPH | základná | 20% | z | 0 |  |  |  | 0
|  | znížená | 20% | z | 0 |  |  |  | 0
|  | zákl. prenesená | 20% | z | 0 |  |  |  | 0
|  | zníž. prenesená | 20% | z | 0 |  |  |  | 0
|  | nulová | 0% | z | 0 |  |  |  | 0
| Cena s DPH |  |  | v | EUR |  |  | 0
| Projektant |  |  |  |  | Spracovateľ
| Dátum a podpis: |  |  | Pečiatka |  | Dátum a podpis: |  |  |  | Pečiatka
| Objednávateľ |  |  |  |  | Zhotoviteľ
| Dátum a podpis: |  |  | Pečiatka |  | Dátum a podpis: |  |  |  | Pečiatka
REKAPITULÁCIA ROZPOČTU
Stavba: |  |  | Oprava budovy Gymnázia B.S. Timravy v Lučenci - havarijný stav, dodatočná hydroizolácia suterénnych priestorov
Objekt: |  |  | 2018007a - Hlavná budova - dodatočná hydroizolácia časti obvodových stien suterénnych priestorov
Miesto: |  |  | Lučenec |  |  |  | Dátum: |  | 31. 5. 2018
Objednávateľ: |  |  | Banskobystrický samosprávny kraj |  |  |  | Projektant: |  | PROMOST s.r.o.
Zhotoviteľ: | [6 empty] | Spracovateľ: |  | Ing. Michal Slobodník
Kód - Popis | [9 empty] | Cena celkom [EUR]
1) Náklady z rozpočtu | [9 empty] | 0 | [12 empty] | -1
| HSV - Práce a dodávky HSV | [8 empty] | 0
| 1 - Zemné práce | [8 empty] | 0
| 2 - Zakladanie | [8 empty] | 0
| 3 - Zvislé a kompletné konštrukcie | [8 empty] | 0
| 5 - Komunikácie | [8 empty] | 0
| 6 - Úpravy povrchov, podlahy, osadenie | [8 empty] | 0
| 8 - Rúrové vedenie | [8 empty] | 0
| 9 - Ostatné konštrukcie a práce-búranie | [8 empty] | 0
| 99 - Presun hmôt HSV | [8 empty] | 0
| PSV - Práce a dodávky PSV | [8 empty] | 0
| 711 - Izolácie proti vode a vlhkosti | [8 empty] | 0
| 783 - Nátery | [8 empty] | 0
| 784 - Maľby | [8 empty] | 0
| Ostatné - Ostatné | [8 empty] | 0
2) Ostatné náklady | [9 empty] | 0 |  |  |  | DPH
| GZS | [8 empty] | 0 |  |  |  | znížená | [9 empty] | VRN | 0 | 0 | 0 | 0 | 0 | 2
| Mimostaven. doprava | [8 empty] | 0 |  |  |  | znížená | [9 empty] | VRN | 0 | 0 | 0 | 0 | 0 | 2
| Sťažené podmienky | [8 empty] | 0 |  |  |  | znížená | [9 empty] | VRN | 0 | 0 | 0 | 0 | 0 | 2
| Vplyv prostredia | [8 empty] | 0 |  |  |  | znížená | [9 empty] | VRN | 0 | 0 | 0 | 0 | 0 | 2
| Klimatické vplyvy | [8 empty] | 0 |  |  |  | znížená | [9 empty] | VRN | 0 | 0 | 0 | 0 | 0 | 2
| Kompletačná činnosť | [8 empty] | 0 |  |  |  | znížená | [9 empty] | KOMPLETACNA | 0 | 0 | 0 | 0 | 0 | 2
Celkové náklady za stavbu 1) + 2) | [7 empty] | 0
ROZPOČET
Stavba: |  |  | Oprava budovy Gymnázia B.S. Timravy v Lučenci - havarijný stav, dodatočná hydroizolácia suterénnych priestorov
Objekt: |  |  | 2018007a - Hlavná budova - dodatočná hydroizolácia časti obvodových stien suterénnych priestorov
Miesto: |  |  | Lučenec |  |  |  | Dátum: |  | 31. 5. 2018
Objednávateľ: |  |  | Banskobystrický samosprávny kraj |  |  |  | Projektant: |  | PROMOST s.r.o.
Zhotoviteľ: | [6 empty] | Spracovateľ: |  | Ing. Michal Slobodník
PČ | Typ | Kód | Popis |  |  | MJ | Množstvo | J.cena [EUR] |  | Cena celkom [EUR] |  |  | Poznámka | DPH | J. Nh [h] | Nh celkom [h] | J. hmotnosť [t] | Hmotnosť celkom [t] | J. suť [t] | Suť Celkom [t]
Náklady z rozpočtu | [9 empty] | 0 | [5 empty] | 0 |  | 229.2085 |  | 140.8976 |  | D | -1 | [7 empty] | 0
| HSV - Práce a dodávky HSV | [8 empty] | 0 | [5 empty] | 0 |  | 226.6012 |  | 140.8976 | 1 | D | 0 | ROZPOCET | [6 empty] | 0
| 1 - Zemné práce | [8 empty] | 0 | [5 empty] | 0 |  | 104.9891 |  | 42.7185 | 1 | D | 1 | ROZPOCET | [6 empty] | 0
1 | K | 113107132 | Odstránenie krytu v ploche do 200 m2 z betónu prostého, hr. vrstvy 150 do 300 mm, -0,50000t |  |  | m2 | 85.437 | 0 |  | 0 |  |  |  | znížená |  | 0 | 0 | 0 | 0.5 | 42.7185 | 4 | K | 2 | ROZPOCET | 0 | 0 | 0 | 0 | 0 | 2 | 0 | 4 | -1412213337
2 | K | 130001101 | Príplatok k cenám za sťaženie výkopu v blízkosti podzemného vedenia alebo výbušbnín - pre všetky triedy |  |  | m3 | 7.526 | 0 |  | 0 |  |  |  | znížená |  | 0 | 0 | 0 | 0 | 0 | 4 | K | 2 | ROZPOCET | 0 | 0 | 0 | 0 | 0 | 2 | 0 | 4 | -433143819
3 | K | 130201001 | Výkop jamy a ryhy v obmedzenom priestore horn. tr.3 ručne |  |  | m3 | 30.103 | 0 |  | 0 |  |  |  | znížená |  | 0 | 0 | 0 | 0 | 0 | 4 | K | 2 | ROZPOCET | 0 | 0 | 0 | 0 | 0 | 2 | 0 | 4 | 1462610772
4 | K | 130901105 | Búranie tehlového a zmiešaného muriva, MV,MVC,vo vykopávkach |  |  | m3 | 3.763 | 0 |  | 0 |  |  |  | znížená |  | 0 | 0 | 0 | 0 | 0 | 4 | K | 2 | ROZPOCET | 0 | 0 | 0 | 0 | 0 | 2 | 0 | 4 | 1700611958
5 | K | 130901122 | Búranie konštrukcií z prostého betónu prekladaného kameňom vo vykopávkach |  |  | m3 | 2.258 | 0 |  | 0 |  |  |  | znížená |  | 0 | 0 | 0 | 0 | 0 | 4 | K | 2 | ROZPOCET | 0 | 0 | 0 | 0 | 0 | 2 | 0 | 4 | -703998213
6 | K | 132201201 | Výkop ryhy šírky 600-2000mm horn.3 do 100m3 |  |  | m3 | 131.394 | 0 |  | 0 |  |  |  | znížená |  | 0 | 0 | 0 | 0 | 0 | 4 | K | 2 | ROZPOCET | 0 | 0 | 0 | 0 | 0 | 2 | 0 | 4 | -327525512
7 | K | 132201209 | Príplatok k cenám za lepivosť pri hĺbení rýh š. nad 600 do 2 000 mm zapaž. i nezapažených, s urovnaním dna v hornine 3 |  |  | m3 | 131.394 | 0 |  | 0 |  |  |  | znížená |  | 0 | 0 | 0 | 0 | 0 | 4 | K | 2 | ROZPOCET | 0 | 0 | 0 | 0 | 0 | 2 | 0 | 4 | -455807967
8 | K | 151101201 | Paženie stien bez rozopretia alebo vzopretia, príložné hĺbky do 4m |  |  | m2 | 142.616 | 0 |  | 0 |  |  |  | znížená |  | 0 | 0.0007 | 0.099831 | 0 | 0 | 4 | K | 2 | ROZPOCET | 0 | 0 | 0 | 0 | 0 | 2 | 0 | 4 | -381573181
9 | K | 151101211 | Odstránenie paženia stien príložné hĺbky do 4 m |  |  | m2 | 142.616 | 0 |  | 0 |  |  |  | znížená |  | 0 | 0 | 0 | 0 | 0 | 4 | K | 2 | ROZPOCET | 0 | 0 | 0 | 0 | 0 | 2 | 0 | 4 | -840891431
10 | K | 151101301 | Rozopretie zapažených stien pri pažení príložnom hĺbky do 4 m |  |  | m3 | 161.497 | 0 |  | 0 |  |  |  | znížená |  | 0 | 0.00046 | 0.074289 | 0 | 0 | 4 | K | 2 | ROZPOCET | 0 | 0 | 0 | 0 | 0 | 2 | 0 | 4 | -1402017448
11 | K | 151101311 | Odstránenie rozopretia stien paženia príložného hĺbky do 4 m |  |  | m3 | 161.497 | 0 |  | 0 |  |  |  | znížená |  | 0 | 0 | 0 | 0 | 0 | 4 | K | 2 | ROZPOCET | 0 | 0 | 0 | 0 | 0 | 2 | 0 | 4 | 1094572939
12 | K | 174101001 | Zásyp sypaninou so zhutnením jám, šachiet, rýh, zárezov alebo okolo objektov do 100 m3 |  |  | m3 | 98.545 | 0 |  | 0 |  |  |  | znížená |  | 0 | 0 | 0 | 0 | 0 | 4 | K | 2 | ROZPOCET | 0 | 0 | 0 | 0 | 0 | 2 | 0 | 4 | 1146255666
13 | K | 175101202 | Obsyp objektov sypaninou z vhodných hornín 1 až 4 s prehodením sypaniny |  |  | m3 | 62.952 | 0 |  | 0 |  |  |  | znížená |  | 0 | 0 | 0 | 0 | 0 | 4 | K | 2 | ROZPOCET | 0 | 0 | 0 | 0 | 0 | 2 | 0 | 4 | -2082067899
14 | M | 5834310400 | Kamenivo drvené hrubé frakcia 4-8 STN EN 13242 + A1 |  |  | t | 104.815 | 0 |  | 0 |  |  |  | znížená |  | 0 | 1 | 104.815 | 0 | 0 | 8 | M | 2 | ROZPOCET | 0 | 0 | 0 | 0 | 0 | 2 | 0 | 4 | 1002844804
15 | K | 181301102 | Rozprestretie ornice v rovine, plocha do 500 m2, hr.do 150 mm |  |  | m2 | 209.84 | 0 |  | 0 |  |  |  | znížená |  | 0 | 0 | 0 | 0 | 0 | 4 | K | 2 | ROZPOCET | 0 | 0 | 0 | 0 | 0 | 2 | 0 | 4 | -1233735286
| 2 - Zakladanie | [8 empty] | 0 | [5 empty] | 0 |  | 46.3709 |  | 0 | 1 | D | 1 | ROZPOCET | [6 empty] | 0
16 | K | 212752242 | Montáž kontrolnej a preplachovacej šachty PVC pre drenážny systém do DN 100 mm |  |  | ks | 4 | 0 |  | 0 |  |  |  | znížená |  | 0 | 0.372 | 1.488 | 0 | 0 | 4 | K | 2 | ROZPOCET | 0 | 0 | 0 | 0 | 0 | 2 | 0 | 4 | -2023260641
17 | M | 286610029800 | Drenážna šachta, dno DN 300, napojenie DN 100, bez lapača piesku, PIPELIFE, alebo ekvivalentná náhrada |  |  | ks | 4 | 0 |  | 0 |  |  |  | znížená |  | 0 | 0.0036 | 0.0144 | 0 | 0 | 8 | M | 2 | ROZPOCET | 0 | 0 | 0 | 0 | 0 | 2 | 0 | 4 | -677144640
18 | M | 286610030500 | Kryt drenážnej šachty nepochôdzny, PIPELIFE, alebo ekvivalentná náhrada |  |  | ks | 4 | 0 |  | 0 |  |  |  | znížená |  | 0 | 0.00027 | 0.00108 | 0 | 0 | 8 | M | 2 | ROZPOCET | 0 | 0 | 0 | 0 | 0 | 2 | 0 | 4 | -208386427
19 | M | 286610030600 | Predĺženie drenážnej šachty DN 300, dĺžka 0,5 m, PIPELIFE, alebo ekvivalentná náhrada |  |  | ks | 4 | 0 |  | 0 |  |  |  | znížená |  | 0 | 0.00212 | 0.00848 | 0 | 0 | 8 | M | 2 | ROZPOCET | 0 | 0 | 0 | 0 | 0 | 2 | 0 | 4 | -1517878135
20 | K | 214500111 | Zhotovenie výplne ryhy s drenážnym potrubím z rúr DN do 200, výšky nad 200 do 300 mm |  |  | m | 82.861 | 0 |  | 0 |  |  |  | znížená |  | 0 | 0 | 0 | 0 | 0 | 4 | K | 2 | ROZPOCET | 0 | 0 | 0 | 0 | 0 | 2 | 0 | 4 | 218193870
21 | M | 5834310400 | Kamenivo drvené hrubé frakcia 4-8 STN EN 13242 + A1 |  |  | t | 10.532 | 0 |  | 0 |  |  |  | znížená |  | 0 | 1 | 10.532 | 0 | 0 | 8 | M | 2 | ROZPOCET | 0 | 0 | 0 | 0 | 0 | 2 | 0 | 4 | 1574121893
22 | K | 273362422 | Výstuž základových dosiek zo zvár. sietí KARI, priemer drôtu 6/6 mm, veľkosť oka 150x150 mm |  |  | m2 | 85.437 | 0 |  | 0 |  |  |  | znížená |  | 0 | 0.00352 | 0.30074 | 0 | 0 | 4 | K | 2 | ROZPOCET | 0 | 0 | 0 | 0 | 0 | 2 | 0 | 4 | 1594219548
23 | K | 279311114 | Postupné podbet. základného muriva bez výkopu, zapaž. a debnenia prostým betónom tr. C 16/20 |  |  | m3 | 15.504 | 0 |  | 0 |  |  |  | znížená |  | 0 | 2.1941 | 34.0169 | 0 | 0 | 4 | K | 2 | ROZPOCET | 0 | 0 | 0 | 0 | 0 | 2 | 0 | 4 | -879078404
24 | K | 289971211 | Zhotovenie vrstvy z geotextílie na upravenom povrchu sklon do 1 : 5 , šírky od 0 do 3 m |  |  | m2 | 21.359 | 0 |  | 0 |  |  |  | znížená |  | 0 | 3e-05 | 0.00064077 | 0 | 0 | 4 | K | 2 | ROZPOCET | 0 | 0 | 0 | 0 | 0 | 2 | 0 | 4 | -324016050
25 | M | 6936651400 | Geotextília netkaná polypropylénová Tatratex PP 400, alebo ekvivalentná náhrada |  |  | m2 | 21.786 | 0 |  | 0 |  |  |  | znížená |  | 0 | 0.0004 | 0.0087144 | 0 | 0 | 8 | M | 2 | ROZPOCET | 0 | 0 | 0 | 0 | 0 | 2 | 0 | 4 | 335823495
| 3 - Zvislé a kompletné konštrukcie | [8 empty] | 0 | [5 empty] | 0 |  | 0 |  | 0 | 1 | D | 1 | ROZPOCET | [6 empty] | 0
26 | K | 392955511 | Omytie muriva tlakovou vodou |  |  | m2 | 190.154 | 0 |  | 0 |  |  |  | znížená |  | 0 | 0 | 0 | 0 | 0 | 4 | K | 2 | ROZPOCET | 0 | 0 | 0 | 0 | 0 | 2 | 0 | 4 | -515734242
| 5 - Komunikácie | [8 empty] | 0 | [5 empty] | 0 |  | 55.691 |  | 0 | 1 | D | 1 | ROZPOCET | [6 empty] | 0
27 | K | 564251119 | Úprava plochy z kameniva premývaného s rozprestretím, vlhčením a zhutnením, po zhutnení hr. 150 mm |  |  | m2 | 21.359 | 0 |  | 0 |  |  |  | znížená |  | 0 | 0.39469 | 8.4302 | 0 | 0 | 4 | K | 2 | ROZPOCET | 0 | 0 | 0 | 0 | 0 | 2 | 0 | 4 | 1506813939
28 | K | 564871111 | Podklad zo štrkodrviny s rozprestretím a zhutnením, po zhutnení hr. 250 mm |  |  | m2 | 64.078 | 0 |  | 0 |  |  |  | znížená |  | 0 | 0.51166 | 32.7861 | 0 | 0 | 4 | K | 2 | ROZPOCET | 0 | 0 | 0 | 0 | 0 | 2 | 0 | 4 | 1860183358
29 | K | 581114113 | Kryt z betónu prostého C 25/30 komunikácií pre peších hr. 100 mm |  |  | m2 | 64.078 | 0 |  | 0 |  |  |  | znížená |  | 0 | 0.22589 | 14.4746 | 0 | 0 | 4 | K | 2 | ROZPOCET | 0 | 0 | 0 | 0 | 0 | 2 | 0 | 4 | 208563532
| 6 - Úpravy povrchov, podlahy, osadenie | [8 empty] | 0 | [5 empty] | 0 |  | 12.7362 |  | 0 | 1 | D | 1 | ROZPOCET | [6 empty] | 0
30 | K | 610991111 | Zakrývanie výplní vnútorných okenných otvorov, predmetov a konštrukcií |  |  | m2 | 62.597 | 0 |  | 0 |  |  |  | znížená |  | 0 | 8e-05 | 0.0050078 | 0 | 0 | 4 | K | 2 | ROZPOCET | 0 | 0 | 0 | 0 | 0 | 2 | 0 | 4 | -257262141
31 | K | 612409991 | Začistenie omietok (s dodaním hmoty) okolo okien, dverí,podláh, obkladov atď. |  |  | m | 289.485 | 0 |  | 0 |  |  |  | znížená |  | 0 | 0.0028 | 0.81056 | 0 | 0 | 4 | K | 2 | ROZPOCET | 0 | 0 | 0 | 0 | 0 | 2 | 0 | 4 | -581844635
32 | K | 612462411 | Vnútorný sanačný systém stien Thermopal, podkladný nástrek pre systém WTA, Thermopal-SP, alebo ekvivalentná náhrada |  |  | m2 | 203.825 | 0 |  | 0 |  |  |  | znížená |  | 0 | 0.0035 | 0.71339 | 0 | 0 | 4 | K | 2 | ROZPOCET | 0 | 0 | 0 | 0 | 0 | 2 | 0 | 4 | 871821198
33 | K | 612462412 | Vnútorný sanačný systém stien Thermopal, pórovitá podkladná omietka pre systém WTA, Thermopal-SR24, hr. 20 mm, alebo ekvivalentná náhrada |  |  | m2 | 203.825 | 0 |  | 0 |  |  |  | znížená |  | 0 | 0.019 | 3.8727 | 0 | 0 | 4 | K | 2 | ROZPOCET | 0 | 0 | 0 | 0 | 0 | 2 | 0 | 4 | 1556636377
34 | K | 612462413 | Vnútorný sanačný systém stien Thermopal, sanačná omietka pre systém WTA, Thermopal-FS33, hr. 5 mm, alebo ekvivalentná náhrada |  |  | m2 | 203.825 | 0 |  | 0 |  |  |  | znížená |  | 0 | 0.008 | 1.6306 | 0 | 0 | 4 | K | 2 | ROZPOCET | 0 | 0 | 0 | 0 | 0 | 2 | 0 | 4 | -1367403668
35 | K | 622451081 | Omietka murovaných konštrukcií vonk. stien, stabilná stierk. hmota rýchlo tvrdnúca Schomburg SOLOCRET-15, hr. 10 mm, alebo ekvivalentná náhrada |  |  | m2 | 190.154 | 0 |  | 0 |  |  |  | znížená |  | 0 | 0.015 | 2.8523 | 0 | 0 | 4 | K | 2 | ROZPOCET | 0 | 0 | 0 | 0 | 0 | 2 | 0 | 4 | 1147455141
36 | K | 622481119 | Potiahnutie vonkajších stien sklotextílnou mriežkou s celoplošným prilepením |  |  | m2 | 28.523 | 0 |  | 0 |  |  |  | znížená |  | 0 | 0.00416 | 0.11866 | 0 | 0 | 4 | K | 2 | ROZPOCET | 0 | 0 | 0 | 0 | 0 | 2 | 0 | 4 | -197618820
37 | K | 622903250 | Očist., nosného muriva alebo betónu, múrov a valov pred začatím opráv ručne oceľovou kefou |  |  | m2 | 203.825 | 0 |  | 0 |  |  |  | znížená |  | 0 | 0 | 0 | 0 | 0 | 4 | K | 2 | ROZPOCET | 0 | 0 | 0 | 0 | 0 | 2 | 0 | 4 | -523944062
38 | K | 625250161 | Doteplenie konštrukcie hr. 60 mm, systém XPS STYRODUR 2800 C - BASF, lepený celoplošne bez prikotvenia, alebo ekvivalentná náhrada |  |  | m2 | 190.154 | 0 |  | 0 |  |  |  | znížená |  | 0 | 0.014372 | 2.733 | 0 | 0 | 4 | K | 2 | ROZPOCET | 0 | 0 | 0 | 0 | 0 | 2 | 0 | 4 | 977288613
| 8 - Rúrové vedenie | [8 empty] | 0 | [5 empty] | 0 |  | 0.031148 |  | 0 | 1 | D | 1 | ROZPOCET | [6 empty] | 0
39 | K | 871218113 | Ukladanie drenážneho potrubia do pripravenej ryhy z flexibilného PVC priemeru do 65 mm |  |  | m | 82.861 | 0 |  | 0 |  |  |  | znížená |  | 0 | 0 | 0 | 0 | 0 | 4 | K | 2 | ROZPOCET | 0 | 0 | 0 | 0 | 0 | 2 | 0 | 4 | 530884625
40 | M | 286110014800 | Flexibilná drenážna rúra PVC-U DN 65, perforácia 360°, dĺ. 50 m, PIPELIFE, alebo ekvivalentná náhrada |  |  | m | 83.69 | 0 |  | 0 |  |  |  | znížená |  | 0 | 0.0002 | 0.016738 | 0 | 0 | 8 | M | 2 | ROZPOCET | 0 | 0 | 0 | 0 | 0 | 2 | 0 | 4 | -701220274
41 | M | 286520001000 | Drenáž oblúk DN 65/90°, PIPELIFE, alebo ekvivalentná náhrada |  |  | ks | 5 | 0 |  | 0 |  |  |  | znížená |  | 0 | 0.00015 | 0.00075 | 0 | 0 | 8 | M | 2 | ROZPOCET | 0 | 0 | 0 | 0 | 0 | 2 | 0 | 4 | 736168522
42 | M | 286520011300 | Redukcia pre drenážne rúry DN 80/65, PIPELIFE, alebo ekvivalentná náhrada |  |  | ks | 8 | 0 |  | 0 |  |  |  | znížená |  | 0 | 7e-05 | 0.00056 | 0 | 0 | 8 | M | 2 | ROZPOCET | 0 | 0 | 0 | 0 | 0 | 2 | 0 | 4 | -1863856586
43 | M | 286520011400 | Redukcia pre drenážne rúry DN 100/80, PIPELIFE, alebo ekvivalentná náhrada |  |  | ks | 8 | 0 |  | 0 |  |  |  | znížená |  | 0 | 9e-05 | 0.00072 | 0 | 0 | 8 | M | 2 | ROZPOCET | 0 | 0 | 0 | 0 | 0 | 2 | 0 | 4 | 150201927
44 | M | 286520014400 | Spojka pre drenážne rúry DN 65, PIPELIFE, alebo ekvivalentná náhrada |  |  | ks | 3 | 0 |  | 0 |  |  |  | znížená |  | 0 | 7e-05 | 0.00021 | 0 | 0 | 8 | M | 2 | ROZPOCET | 0 | 0 | 0 | 0 | 0 | 2 | 0 | 4 | -1849753978
45 | M | 286520017300 | Zátka pre drenážne rúry DN 65, PIPELIFE, alebo ekvivalentná náhrada |  |  | ks | 2 | 0 |  | 0 |  |  |  | znížená |  | 0 | 5e-05 | 0.0001 | 0 | 0 | 8 | M | 2 | ROZPOCET | 0 | 0 | 0 | 0 | 0 | 2 | 0 | 4 | -1976255025
46 | K | 899661313 | Zhotovenie filtračného obalu drenážnych rúrok proti zarastaniu koreňmi DN do 130 zo sklennej tkaniny |  |  | m | 82.861 | 0 |  | 0 |  |  |  | znížená |  | 0 | 2e-05 | 0.0016572 | 0 | 0 | 4 | K | 2 | ROZPOCET | 0 | 0 | 0 | 0 | 0 | 2 | 0 | 4 | -1060772359
47 | M | 6936651400 | Geotextília netkaná polypropylénová Tatratex PP 400, alebo ekvivalentná náhrada |  |  | m2 | 26.032 | 0 |  | 0 |  |  |  | znížená |  | 0 | 0.0004 | 0.010413 | 0 | 0 | 8 | M | 2 | ROZPOCET | 0 | 0 | 0 | 0 | 0 | 2 | 0 | 4 | 80149838
| 9 - Ostatné konštrukcie a práce-búranie | [8 empty] | 0 | [5 empty] | 0 |  | 6.7829 |  | 98.1791 | 1 | D | 1 | ROZPOCET | [6 empty] | 0
48 | K | 919721211 | Dilatačné škáry vkladané v cementobet. kryte, s vyplnením škár asfaltovou zálievkou, priečne |  |  | m | 147.419 | 0 |  | 0 |  |  |  | znížená |  | 0 | 0.0043 | 0.6339 | 0 | 0 | 4 | K | 2 | ROZPOCET | 0 | 0 | 0 | 0 | 0 | 2 | 0 | 4 | 45619180
49 | K | 919735122 | Rezanie existujúceho betónového krytu alebo podkladu hĺbky nad 50 do 100 mm |  |  | m | 117.935 | 0 |  | 0 |  |  |  | znížená |  | 0 | 0.04256 | 5.0193 | 0 | 0 | 4 | K | 2 | ROZPOCET | 0 | 0 | 0 | 0 | 0 | 2 | 0 | 4 | -1247815114
50 | K | 941955002 | Lešenie ľahké pracovné pomocné s výškou lešeňovej podlahy nad 1,20 do 1,90 m |  |  | m2 | 234.399 | 0 |  | 0 |  |  |  | znížená |  | 0 | 0.00192 | 0.45005 | 0 | 0 | 4 | K | 2 | ROZPOCET | 0 | 0 | 0 | 0 | 0 | 2 | 0 | 4 | -1835597139
51 | K | 952902110 | Čistenie budov zametaním v miestnostiach, chodbách, na schodišti a na povalách |  |  | m2 | 434.033 | 0 |  | 0 |  |  |  | znížená |  | 0 | 0 | 0 | 0 | 0 | 4 | K | 2 | ROZPOCET | 0 | 0 | 0 | 0 | 0 | 2 | 0 | 4 | -507027500
52 | K | 962031134 | Búranie prímuroviek z tehál pálených, plných hr. do 150 mm, -0,19600t |  |  | m2 | 190.154 | 0 |  | 0 |  |  |  | znížená |  | 0 | 0 | 0 | 0.196 | 37.2702 | 4 | K | 2 | ROZPOCET | 0 | 0 | 0 | 0 | 0 | 2 | 0 | 4 | 1451578533
53 | K | 967031732 | Prikresanie plošné, muriva z akýchkoľvek tehál pálených na akúkoľvek maltu hr. do 100 mm, -0,18300t |  |  | m2 | 190.154 | 0 |  | 0 |  |  |  | znížená |  | 0 | 0 | 0 | 0.183 | 34.7982 | 4 | K | 2 | ROZPOCET | 0 | 0 | 0 | 0 | 0 | 2 | 0 | 4 | 1802147188
54 | K | 975011431 | Podperná výdreva základného muriva pri v. výmur. do 2m, pri hr. muriva 600-1200 mm,dľ. podch. 1-5 m |  |  | m | 12.92 | 0 |  | 0 |  |  |  | znížená |  | 0 | 0.0526 | 0.67959 | 0 | 0 | 4 | K | 2 | ROZPOCET | 0 | 0 | 0 | 0 | 0 | 2 | 0 | 4 | -913059658
55 | K | 978013191 | Otlčenie omietok stien vnútorných vápenných alebo vápennocementových v rozsahu do 100 %, -0,04600t |  |  | m2 | 203.825 | 0 |  | 0 |  |  |  | znížená |  | 0 | 0 | 0 | 0.046 | 9.3759 | 4 | K | 2 | ROZPOCET | 0 | 0 | 0 | 0 | 0 | 2 | 0 | 4 | -727108324
56 | K | 978023411 | Vysekanie, vyškriabanie a vyčistenie škár muriva tehlového okrem komínového, -0,01400t |  |  | m2 | 203.825 | 0 |  | 0 |  |  |  | znížená |  | 0 | 0 | 0 | 0.014 | 2.8535 | 4 | K | 2 | ROZPOCET | 0 | 0 | 0 | 0 | 0 | 2 | 0 | 4 | -557028530
57 | K | 978071211 | Odsekanie a odstránenie izolácie lepenkovej zvislej, -0,07300t |  |  | m2 | 190.154 | 0 |  | 0 |  |  |  | znížená |  | 0 | 0 | 0 | 0.073 | 13.8812 | 4 | K | 2 | ROZPOCET | 0 | 0 | 0 | 0 | 0 | 2 | 0 | 4 | -879024633
58 | K | 979011131 | Zvislá doprava sutiny po schodoch ručne do 3.5 m |  |  | t | 140.898 | 0 |  | 0 |  |  |  | znížená |  | 0 | 0 | 0 | 0 | 0 | 4 | K | 2 | ROZPOCET | 0 | 0 | 0 | 0 | 0 | 2 | 0 | 4 | -1331775041
59 | K | 979081111 | Odvoz sutiny a vybúraných hmôt na skládku do 1 km |  |  | t | 140.898 | 0 |  | 0 |  |  |  | znížená |  | 0 | 0 | 0 | 0 | 0 | 4 | K | 2 | ROZPOCET | 0 | 0 | 0 | 0 | 0 | 2 | 0 | 4 | 1186320829
60 | K | 979081121 | Odvoz sutiny a vybúraných hmôt na skládku za každý ďalší 1 km |  |  | t | 2113.47 | 0 |  | 0 |  |  |  | znížená |  | 0 | 0 | 0 | 0 | 0 | 4 | K | 2 | ROZPOCET | 0 | 0 | 0 | 0 | 0 | 2 | 0 | 4 | -165007754
61 | K | 979082111 | Vnútrostavenisková doprava sutiny a vybúraných hmôt do 10 m |  |  | t | 140.898 | 0 |  | 0 |  |  |  | znížená |  | 0 | 0 | 0 | 0 | 0 | 4 | K | 2 | ROZPOCET | 0 | 0 | 0 | 0 | 0 | 2 | 0 | 4 | -434193134
62 | K | 979082121 | Vnútrostavenisková doprava sutiny a vybúraných hmôt za každých ďalších 5 m |  |  | t | 1127.184 | 0 |  | 0 |  |  |  | znížená |  | 0 | 0 | 0 | 0 | 0 | 4 | K | 2 | ROZPOCET | 0 | 0 | 0 | 0 | 0 | 2 | 0 | 4 | -1169318275
63 | K | 979089012 | Poplatok za skladovanie - betón, tehly, dlaždice (17 01 ), ostatné |  |  | t | 140.898 | 0 |  | 0 |  |  |  | znížená |  | 0 | 0 | 0 | 0 | 0 | 4 | K | 2 | ROZPOCET | 0 | 0 | 0 | 0 | 0 | 2 | 0 | 4 | 63649305
| 99 - Presun hmôt HSV | [8 empty] | 0 | [5 empty] | 0 |  | 0 |  | 0 | 1 | D | 1 | ROZPOCET | [6 empty] | 0
64 | K | 999281111 | Presun hmôt pre opravy a údržbu objektov vrátane vonkajších plášťov výšky do 25 m |  |  | t | 226.601 | 0 |  | 0 |  |  |  | znížená |  | 0 | 0 | 0 | 0 | 0 | 4 | K | 2 | ROZPOCET | 0 | 0 | 0 | 0 | 0 | 2 | 0 | 4 | -825828980
| PSV - Práce a dodávky PSV | [8 empty] | 0 | [5 empty] | 0 |  | 2.6073 |  | 0 | 2 | D | 0 | ROZPOCET | [6 empty] | 0
| 711 - Izolácie proti vode a vlhkosti | [8 empty] | 0 | [5 empty] | 0 |  | 2.4038 |  | 0 | 2 | D | 1 | ROZPOCET | [6 empty] | 0
65 | K | 711132102 | Zhotovenie geotextílie alebo tkaniny na plochu zvislú |  |  | m2 | 199.662 | 0 |  | 0 |  |  |  | znížená |  | 0 | 0 | 0 | 0 | 0 | 16 | K | 2 | ROZPOCET | 0 | 0 | 0 | 0 | 0 | 2 | 0 | 16 | -1763315629
66 | M | 6936651400 | Geotextília netkaná polypropylénová Tatratex PP 400, alebo ekvivalentná náhrada |  |  | m2 | 218.677 | 0 |  | 0 |  |  |  | znížená |  | 0 | 0.0004 | 0.087471 | 0 | 0 | 32 | M | 2 | ROZPOCET | 0 | 0 | 0 | 0 | 0 | 2 | 0 | 16 | -1568076242
67 | K | 711191501 | Izolácia proti vode, vloženie klznej a ochrannej sieťky do stierky COMBIFLEX VLIES, zvisle, alebo ekvivalentná náhrada |  |  | m2 | 190.154 | 0 |  | 0 |  |  |  | znížená |  | 0 | 0.00011 | 0.020917 | 0 | 0 | 16 | K | 2 | ROZPOCET | 0 | 0 | 0 | 0 | 0 | 2 | 0 | 16 | 1758145205
68 | K | 711411431 | Izolácia proti tlakovej vode, protiradónová, stierka COMBIFLEX-C2, tehl. podklad, zvislá, alebo ekvivalentná náhrada |  |  | m2 | 190.154 | 0 |  | 0 |  |  |  | znížená |  | 0 | 0.0084 | 1.5973 | 0 | 0 | 16 | K | 2 | ROZPOCET | 0 | 0 | 0 | 0 | 0 | 2 | 0 | 16 | 1896971120
69 | K | 711463302 | Izolácia proti povrchovej a podpovrchovej tlakovej vode AQUAFIN-1K na ploche zvislej, alebo ekvivalentná náhrada |  |  | m2 | 203.825 | 0 |  | 0 |  |  |  | znížená |  | 0 | 0.003025 | 0.61657 | 0 | 0 | 16 | K | 2 | ROZPOCET | 0 | 0 | 0 | 0 | 0 | 2 | 0 | 16 | 1909515867
70 | K | 711463303 | Izolácia proti povrchovej a podpovrchovej tlakovej vode AQUAFIN-F na ploche zvislej, alebo ekvivalentná náhrada |  |  | m2 | 203.825 | 0 |  | 0 |  |  |  | znížená |  | 0 | 0.0004 | 0.08153 | 0 | 0 | 16 | K | 2 | ROZPOCET | 0 | 0 | 0 | 0 | 0 | 2 | 0 | 16 | -389776264
71 | K | 998711201 | Presun hmôt pre izoláciu proti vode v objektoch výšky do 6 m |  |  | % | 0 | 0 |  | 0 |  |  |  | znížená |  | 0 | 0 | 0 | 0 | 0 | 16 | K | 2 | ROZPOCET | 0 | 0 | 0 | 0 | 0 | 2 | 0 | 16 | -73831422
| 783 - Nátery | [8 empty] | 0 | [5 empty] | 0 |  | 0.10191 |  | 0 | 2 | D | 1 | ROZPOCET | [6 empty] | 0
72 | K | 783891420 | Nátery omietok a betónových povrchov ostatné stien dvojnásobné |  |  | m2 | 203.825 | 0 |  | 0 |  |  |  | znížená |  | 0 | 0 | 0 | 0 | 0 | 16 | K | 2 | ROZPOCET | 0 | 0 | 0 | 0 | 0 | 2 | 0 | 16 | -243746279
73 | M | 2353211200 | Sanačné systémy ESCO FLUAT impregnačný roztok k ošetreniu solí-neutralizátor, balenie 10kg, spotreba pri ošetrení 2 vrstvami:cca0,4-0,5kg/m2 - SCHOMBURG, alebo ekvivalentná náhrada |  |  | kg | 101.913 | 0 |  | 0 |  |  |  | znížená |  | 0 | 0.001 | 0.10191 | 0 | 0 | 32 | M | 2 | ROZPOCET | 0 | 0 | 0 | 0 | 0 | 2 | 0 | 16 | 188310832
| 784 - Maľby | [8 empty] | 0 | [5 empty] | 0 |  | 0.1016 |  | 0 | 2 | D | 1 | ROZPOCET | [6 empty] | 0
74 | K | 784410030 | Oblepenie soklov, stykov, okrajov a iných zariadení, výšky miestnosti do 3,80 m |  |  | m | 118.373 | 0 |  | 0 |  |  |  | znížená |  | 0 | 0 | 0 | 0 | 0 | 16 | K | 2 | ROZPOCET | 0 | 0 | 0 | 0 | 0 | 2 | 0 | 16 | 476254363
75 | M | 6243000007 | BALEP Maliarska páska 100mm X 50m, alebo ekvivalentná náhrada |  |  | ks | 5 | 0 |  | 0 |  |  |  | znížená |  | 0 | 0.0003 | 0.0015 | 0 | 0 | 32 | M | 2 | ROZPOCET | 0 | 0 | 0 | 0 | 0 | 2 | 0 | 16 | -2126327133
76 | K | 784410100 | Penetrovanie jednonásobné jemnozrnných podkladov výšky do 3,80 m |  |  | m2 | 232.799 | 0 |  | 0 |  |  |  | znížená |  | 0 | 0.0001 | 0.02328 | 0 | 0 | 16 | K | 2 | ROZPOCET | 0 | 0 | 0 | 0 | 0 | 2 | 0 | 16 | -975262309
77 | K | 784418012 | Zakrývanie podláh a zariadení papierom v miestnostiach alebo na schodisku |  |  | m2 | 276.203 | 0 |  | 0 |  |  |  | znížená |  | 0 | 0 | 0 | 0 | 0 | 16 | K | 2 | ROZPOCET | 0 | 0 | 0 | 0 | 0 | 2 | 0 | 16 | 344074074
78 | K | 784452371 | Maľby z maliarskych zmesí Primalex, Farmal, ručne nanášané tónované dvojnásobné na jemnozrnný podklad výšky do 3,80 m |  |  | m2 | 232.799 | 0 |  | 0 |  |  |  | znížená |  | 0 | 0.00033 | 0.076824 | 0 | 0 | 16 | K | 2 | ROZPOCET | 0 | 0 | 0 | 0 | 0 | 2 | 0 | 16 | 1268127487
| Ostatné - Ostatné | [8 empty] | 0 | [5 empty] | 0 |  | 0 |  | 0 | 4 | D | 0 | ROZPOCET | [6 empty] | 0
79 | K | POZN01 | Skutočný stav muriva suterénu pod úrovňou terénu je nutné overiť kopanou sondou a následne zvoliť vhodný technologický postup stavebných prác |  |  | 0 | 0 | 0 |  | 0 |  |  |  | znížená |  | 0 | 0 | 0 | 0 | 0 | 262144 | K | 1 | ROZPOCET | 0 | 0 | 0 | 0 | 0 | 2 | 0 | 262144 | -35901593
| VP - Práce naviac | [8 empty] | 0 | [11 empty] | D | 0 | PN | [6 empty] | 0