## Zadanie
Odberateľ: Mesto Trenčín | [7 empty] | Spracoval: | [16 empty] | V module | Hlavička1 | Mena | Hlavička2 | Obdobie | Počet des.miest | Formát
Projektant: Argus - DS, s.r.o. | [7 empty] | JKSO : | [16 empty] | Rozpočet | Prehľad rozpočtových nákladov v | EUR |  |  | 1 | 123.5
Dodávateľ: | [7 empty] | Dátum: 18.05.2021 | [16 empty] | Čerpanie | Súpis vykonaných prác a dodávok v | EUR | za obdobie | Mesiac 2011 | 2 | 123.46
[25 empty] | VK | Prehľad kalkulovaných nákladov v | EUR |  |  | 3 | 123.457
Stavba :Cyklotrasa Trenčín - Sihoť, Opatová, Kubra, ul. Ľ. Stárka_210518 | [24 empty] | VF | Súpis vykonaných prác a dodávok v | EUR | za obdobie | Mesiac 2011 | 4 | 123.4567
Objekt :SO 05 Cyklotrasa, úsek ul. Ľ. Stárka | [29 empty] | N | 123.46
ARGUS - DS, s.r.o. |  |  | Prehľad rozpočtových nákladov v EUR
Por. | Kód | Kód položky | Popis položky, stavebného dielu, remesla, | Množstvo | Merná | Jednotková | Konštrukcie | Špecifikovaný | Spolu | Hmotnosť v tonách |  | Suť v tonách |  | DPH | Pozícia | Množstvo | Množstvo | Množstvo | Vyňatý | Vysoká sadzba | Typ | Nh | Kód položky | Kód položky | Klasifikácia | Katalógové | Typ | AC | AD | Jedn. cena | Index JC | Množstvo | Index mn. | Zaradenie | Lev0
číslo | cen. |  | výkaz-výmer | výmera | jednotka | cena |  | materiál |  | Jednotková | Spolu | Jednotková | Spolu | % |  | rozpočtované | od začiatku | dodatok | z režimu stavba | DPH ( materiál ) | položky |  | pre tlač |  | produkcie | číslo | ceny | [6 empty] | pre KL | pozícia
PRÁCE A DODÁVKY HSV
1 | 381 | V*00001 | Náklady časti stavby - verejné osvetlenie | 1 | kpl | [9 empty] | E | [5 empty] | E |  | V*00001 | V*00001 | 45.21.52 | [8 empty] | EK | S
|  |  | viď. samostatná príloha | [17 empty] | b
1 - ZEMNE PRÁCE
2 | 272 | 113106121 | Rozobratie dlažby pre chodcov z betón. dlaždíc alebo tvárnic | 63.6 | m2 | [9 empty] | E1 | [5 empty] | E |  | 113106121 | 113106121 | 45.11.11 | [8 empty] | EK | S
|  |  | B6+B7 = 63,600 | [17 empty] | a
|  |  | rozsah búracích prác bude v priebehu prác kontrolovaný stavebným dozorom investora, množstvo búracích prác bude účtované podľa | [17 empty] | b
|  |  | reálne vykonaných prác | [17 empty] | b
3 | 221 | 113107112 | Odstránenie podkladov alebo krytov z kameniva ťaž. hr. do 20 cm, do 200 m2 | 63.6 | m2 | [9 empty] | E1 | [5 empty] | E |  | 113107112 | 113107112 | 45.11.11 | [8 empty] | EK | S
|  |  | B5+B6+B7 = 63,600 | [17 empty] | a
4 | 221 | 113107113 | Odstránenie podkladov alebo krytov z kameniva ťaž. hr. do 30 cm, do 200 m2 | 2.2 | m2 | [9 empty] | E1 | [5 empty] | E |  | 113107113 | 113107113 | 45.11.11 | [8 empty] | EK | S
|  |  | B2+B3 = 2,200 | [17 empty] | a
|  |  | rozsah búracích prác bude v priebehu prác kontrolovaný stavebným dozorom investora, množstvo búracích prác bude účtované podľa | [17 empty] | b
|  |  | reálne vykonaných prác | [17 empty] | b
5 | 221 | 113107131 | Odstránenie podkladov alebo krytov z betónu prost. hr. do 15 cm, do 200 m2 | 158 | m2 | [9 empty] | E1 | [5 empty] | E |  | 113107131 | 113107131 | 45.11.11 | [8 empty] | EK | S
|  |  | konštrukcie schodísk | [17 empty] | a
|  |  | "schodisko 1"37*2 = 74,000 | [17 empty] | a
|  |  | "schodisko 2"42*2 = 84,000 | [17 empty] | a
|  |  | . | [17 empty] | a
6 | 221 | 113107141 | Odstránenie podkladov alebo krytov živičných hr. do 5 cm, do 200 m2 | 721 | m2 | [9 empty] | E1 | [5 empty] | E |  | 113107141 | 113107141 | 45.11.11 | [8 empty] | EK | S
|  |  | B4 = 721,000 | [17 empty] | a
|  |  | rozsah búracích prác bude v priebehu prác kontrolovaný stavebným dozorom investora, množstvo búracích prác bude účtované podľa | [17 empty] | b
|  |  | reálne vykonaných prác | [17 empty] | b
7 | 221 | 113107142 | Odstránenie podkladov alebo krytov živičných hr. do 10 cm, do 200 m2 | 2.2 | m2 | [9 empty] | E1 | [5 empty] | E |  | 113107142 | 113107142 | 45.11.11 | [8 empty] | EK | S
|  |  | B2 = 2,200 | [17 empty] | a
|  |  | rozsah búracích prác bude v priebehu prác kontrolovaný stavebným dozorom investora, množstvo búracích prác bude účtované podľa | [17 empty] | b
|  |  | reálne vykonaných prác | [17 empty] | b
8 | 272 | 113202111 | Vytrhanie krajníkov alebo obrubníkov stojatých | 11 | m | [9 empty] | E1 | [5 empty] | E |  | 113202111 | 113202111 | 45.11.11 | [8 empty] | EK | S
|  |  | B8 = 11,000 | [17 empty] | a
9 | 001 | 120001101 | Príplatok za sťaženú vykopávku v blízkosti podzem. vedenia | 168 | m3 | [9 empty] | E1 | [5 empty] | E |  | 120001101 | 120001101 | 45.11.21 | [8 empty] | EK | S
|  |  | F37*0,3 = 168,000 | [17 empty] | a
10 | 001 | 122101401 | Výkopy v zemníku na suchu v horn. tr. 1-2 do 100 m3 | 76 | m3 | [9 empty] | E1 | [5 empty] | E |  | 12210-1401 | 122101401 | 45.11.21 | [8 empty] | EK | S
|  |  | zemina na spätné zahumusovanie | [17 empty] | b
|  |  | cena vrátane nákladov na obstaranie zeminy | [17 empty] | b
11 | 001 | 122101402 | Výkopy v zemníku na suchu v horn. tr. 1-2 nad 100 do 1 000 m3 | 226 | m3 | [9 empty] | E1 | [5 empty] | E |  | 122101402 | 122101402 | 45.11.21 | [8 empty] | EK | S
|  |  | F40+F39*0,2 = 226,000 | [17 empty] | a
12 | 001 | 122202202 | Odkopávky pre cesty v horn. tr. 3 nad 100 do 1 000 m3 | 560 | m3 | [9 empty] | E1 | [5 empty] | E |  | 122202202 | 122202202 | 45.11.24 | [8 empty] | EK | S
|  |  | F37 = 560,000 | [17 empty] | a
13 | 272 | 132201101 | Hĺbenie rýh šírka do 60 cm v horn. tr. 3 do 100 m3 | 37.12 | m3 | [9 empty] | E1 | [5 empty] | E |  | 132201101 | 132201101 | 45.11.24 | [8 empty] | EK | S
|  |  | "drenáž"F20*0,4*0,4 = 8,000 | [17 empty] | a
|  |  | "základové pásy"22,4*0,5*0,6 = 6,720 | [17 empty] | a
|  |  | "základové pásy"40*0,8*0,7 = 22,400 | [17 empty] | a
14 | 272 | 132201109 | Príplatok za lepivosť horniny tr. 3 v rýhach š. do 60 cm | 2.4 | m3 | [9 empty] | E1 | [5 empty] | E |  | 132201109 | 132201109 | 45.11.24 | [8 empty] | EK | S
|  |  | "drenáž"F20*0,4*0,4*0,3 = 2,400 | [17 empty] | a
|  |  | . | [17 empty] | a
15 | 272 | 162301102 | Vodorovné premiestnenie výkopu do 1000 m horn. tr. 1-4 | 226 | m3 | [9 empty] | E1 | [5 empty] | E |  | 162301102 | 162301102 | 45.11.21 | [8 empty] | EK | S
|  |  | "zahumusovanie"F39*0,2 = 226,000 | [17 empty] | a
|  |  | . | [17 empty] | a
|  |  | Preprava zeminy na spätné zahumusovanie. | [17 empty] | b
16 | 272 | 162701105 | Vodorovné premiestnenie výkopu do 10000 m horn. tr. 1-4 | 597.12 | m3 | [9 empty] | E1 | [5 empty] | E |  | 162701105 | 162701105 | 45.11.21 | [8 empty] | EK | S
|  |  | "výkop"F37 = 560,000 | [17 empty] | a
|  |  | "drenáž"F20*0,4*0,4 = 8,000 | [17 empty] | a
|  |  | "základové pásy"22,4*0,5*0,6 = 6,720 | [17 empty] | a
|  |  | "základové pásy"40*0,8*0,7 = 22,400 | [17 empty] | a
|  |  | . | [17 empty] | a
|  |  | Do ceny je potrebné zahrnúť : | [17 empty] | b
|  |  | - náklady na skutočnú odvoznú vzdialenosť | [17 empty] | b
|  |  | - náklady na zloženie zeminy s rozprestretím | [17 empty] | b
|  |  | - cenu za uloženie zeminy na skládke alebo zemníku | [17 empty] | b
|  |  | Výber skládky alebo zemníka vykoná zhotoviteľ v súlade s platnou legislatívou. Všetky náklady spojené s odvozom a uložením | [17 empty] | b
|  |  | prebytočnej zeminy sú obsahom tejto položky. | [17 empty] | b
17 | 272 | 167101102 | Nakladanie výkopku nad 100 m3 v horn. tr. 1-4 | 226 | m3 | [9 empty] | E1 | [5 empty] | E |  | 167101102 | 167101102 | 45.11.21 | [8 empty] | EK | S
|  |  | "zahumusovanie"F39*0,2 = 226,000 | [17 empty] | a
|  |  | . | [17 empty] | a
18 | 001 | 171101111 | Násypy zhut. z hornín nesúdržných sypkých v aktív. zóne | 418.89 | m3 | [9 empty] | E1 | [5 empty] | E |  | 171101111 | 171101111 | 45.11.24 | [8 empty] | EK | S
|  |  | F38 = 418,890 | [17 empty] | a
|  |  | vrátane materálu, dopravy, zrovnania, hutnenia a vlhčenia | [17 empty] | b
19 | 272 | 180402111 | Založenie parkového trávnika výsevom v rovine | 1130 | m2 | [9 empty] | E1 | [5 empty] | E |  | 180402111 | 180402111 | 45.11.21 | [8 empty] | EK | S
|  |  | F39 = 1130,000 | [17 empty] | a
20 | MAT | 005724000 | Zmes trávna parková sídlisková | 56.5 | kg | [9 empty] | E1 | [5 empty] | D |  | 005724000 | 005724000 | 01.11.92 | [8 empty] | EZ | S
|  |  | F39*0,05 = 56,500 | [17 empty] | a
21 | 272 | 181101102 | Úprava pláne v zárezoch v horn. tr. 1-4 so zhutnením | 2623.1 | m2 | [9 empty] | E1 | [5 empty] | E |  | 181101102 | 181101102 | 45.11.21 | [8 empty] | EK | S
|  |  | F1+F3+F4+F5*0,5+F6+F7+F8+F9+F10+F11+F12*0,6+F13*0,6+F14*0,4+F15*0,3 = 2540,300 | [17 empty] | a
|  |  | F16*0,25+F17*0,25+F18*0,4+F19*1,25+F22*0,6+F33*0,8 = 82,800 | [17 empty] | a
22 | 001 | 181301103 | Rozprestretie ornice, sklon do 1:5 do 500 m2 hr. do 20 cm | 1130 | m2 | [9 empty] | E1 | [5 empty] | E |  | 181301103 | 181301103 | 45.11.21 | [8 empty] | EK | S
|  |  | F39 = 1130,000 | [17 empty] | a
1 - ZEMNE PRÁCE spolu:
2 - ZÁKLADY
23 | 002 | 211971110 | Zhot. opláštenia odv. rebier z geotextílie sklon do 1:2,5 | 15.7 | m2 | [9 empty] | E2 | [5 empty] | E |  | 211971110 | 211971110 | 45.11.21 | [8 empty] | EK | S
|  |  | F20*3,14*0,1 = 15,700 | [17 empty] | a
24 | MAT | 693660500 | Geotextília polypropylen 150 g/m2 do šírky 880cm | 18.84 | m2 | [9 empty] | E2 | [5 empty] | D |  | 693660500 | 693660500 | 17.20.10 | [8 empty] | EZ | S
|  |  | F20*3,14*0,1*1,2 = 18,840 | [17 empty] | a
25 | 272 | 212752112 | Trativody z drenážnych rúrok DN do 100 so štrk. lôžkom a obsypom | 50 | m | [9 empty] | E2 | [5 empty] | E |  | 212752112 | 212752112 | 45.11.21 | [8 empty] | EK | S
|  |  | F20 = 50,000 | [17 empty] | a
26 | 011 | 274313611 | Základové pásy z betónu prostého tr. C16/20 | 30.1 | m3 | [9 empty] | E2 | [5 empty] | E |  | 27431-3611 | 274313611 | 45.25.32 | [8 empty] | EK | S
|  |  | 7,6+22,5 = 30,100 | [17 empty] | a
2 - ZÁKLADY spolu:
3 - ZVISLÉ A KOMPLETNÉ KONŠTRUKCIE
27 | 011 | 311321611 | Nadzákladové múry nosné zo železobetónu tr. C30/37 | 35 | m3 | [9 empty] | E3 | [5 empty] | E |  | 31132-1611 | 311321611 | 45.25.32 | [8 empty] | EK | S
|  |  | 35 = 35,000 | [17 empty] | a
|  |  | konštrukcia schodiska | [17 empty] | b
|  |  | cena vrátane zhotovenia a odstránenia debnenia | [17 empty] | b
|  |  | povrch z pohľadového betónu | [17 empty] | b
|  |  | pochôdzne časti s protišmykovou úpravou | [17 empty] | b
28 | 011 | 311351105 | Debnenie nadzákladových múrov nosných 2-stranné zhotovenie | 59 | m2 | [9 empty] | E3 | [5 empty] | E |  | 31135-1105 | 311351105 | 45.25.32 | [8 empty] | EK | S
|  |  | 59 = 59,000 | [17 empty] | a
29 | 011 | 311351106 | Debnenie nadzákladových múrov nosných 2-stranné odstránenie | 59 | m2 | [9 empty] | E3 | [5 empty] | E |  | 31135-1106 | 311351106 | 45.25.32 | [8 empty] | EK | S
|  |  | 59 = 59,000 | [17 empty] | a
30 | 011 | 313212124 | Murivo obkladové z lom. kameňa tr. 1 kyklopské | 15 | m3 | [9 empty] | E3 | [5 empty] | E |  | 31321-2124 | 313212124 | 45.25.50 | [8 empty] | EK | S
31 | 015 | 317321017 | Rímsy múrov a valov zo železobetónu tr. C 25/30 | 3.6 | m3 | [9 empty] | E3 | [5 empty] | E |  | 31732-1017 | 317321017 | 45.21.64 | [8 empty] | EK | S
|  |  | vrátane zhotovenia a odstránenia debnenia | [17 empty] | b
|  |  | vrátane konštrukčnej výstuže | [17 empty] | b
|  |  | povrch z pohľadového betónu | [17 empty] | b
32 | 015 | 320211000 | Vystužený monolitický betónový oporný múr 1,7 m vysoký | 68 | m2 | [9 empty] | E3 | [5 empty] | E |  | 32021-1000 | 320211000 | . . | [8 empty] | EK | S
|  |  | 40,0*1,7 = 68,000 | [17 empty] | a
33 | 321 | 327351010 | Debnenie oporných múrov rovinné zhotovenie | 136 | m2 | [9 empty] | E3 | [5 empty] | E |  | 32735-1010 | 327351010 | 45.25.32 | [8 empty] | EK | S
|  |  | 2*68 = 136,000 | [17 empty] | a
34 | 321 | 327352010 | Debnenie oporných múrov rovinné odstránenie | 136 | m2 | [9 empty] | E3 | [5 empty] | E |  | 32735-2010 | 327352010 | 45.25.32 | [8 empty] | EK | S
|  |  | 2*68 = 136,000 | [17 empty] | a
3 - ZVISLÉ A KOMPLETNÉ KONŠTRUKCIE spolu:
4 - VODOROVNÉ KONŠTRUKCIE
35 | 253 | 430321415 | Schodisko BZ tr. C16/20 | 7.6 | m3 | [9 empty] | E4 | [5 empty] | E |  | 43032-1415 | 430321415 | 45.21.22 | [8 empty] | EK | S
|  |  | 7,6 = 7,600 | [17 empty] | a
|  |  | podkladný betón pre schodisko 1 | [17 empty] | b
|  |  | vrátane základu pod prvý stupeň | [17 empty] | b
|  |  | vrátane výstuže z KARI siete 6/100/100 | [17 empty] | b
36 | 011 | 434121426 | Osadenie železobet. stupňov na dosku drsných | 94.5 | m | [9 empty] | E4 | [5 empty] | E |  | 43412-1426 | 434121426 | 45.25.50 | [8 empty] | EK | S
|  |  | 21*3+18*1,75 = 94,500 | [17 empty] | a
|  |  | kompletná dodávka a montáž | [17 empty] | b
|  |  | povrchová úprava z vymývaného betónu alebo štokovaného povrchu | [17 empty] | b
|  |  | farebné vyhotovenie odsúhlasí investor | [17 empty] | b
|  |  | použiť obkladovú dlažbu na schodiskové stupne, alebo schodiskové bloky | [17 empty] | b
4 - VODOROVNÉ KONŠTRUKCIE spolu:
5 - KOMUNIKÁCIE
37 | MAT | 553042340 | Zábradlie šikmé z rúrok v. 1m | 50.175 | kg | [9 empty] | E5 | [5 empty] | D |  | 553042340 | 553042340 | 28.12.10 | [8 empty] | EZ | S
|  |  | 11,15*4,5 = 50,175 | [17 empty] | a
|  |  | madlo schodiska 2 | [17 empty] | b
|  |  | kompletná dodávka a montáž | [17 empty] | b
|  |  | materiál - nerezová oceľ | [17 empty] | b
|  |  | minimálny priemer madla 48mm | [17 empty] | b
|  |  | vrátane dielenskej dokumentácie | [17 empty] | b
|  |  | vrátane kotvenia | [17 empty] | b
38 | 221 | 564861111 | Podklad zo štrkodrte fr 0-63 hr. 15 cm | 2164 | m2 | [9 empty] | E5 | [5 empty] | E |  | 564861111 | 564861111 | 45.23.11 | [8 empty] | EK | S
39 | 221 | 564871112 | Podklad zo štrkodrte fr 0-32 hr. 15 cm | 2164 | m2 | [9 empty] | E5 | [5 empty] | E |  | 564871112 | 564871112 | 45.23.11 | [8 empty] | EK | S
40 | 221 | 573211111 | Postrek živičný spojovací z cestného asfaltu do 0,7 kg/m2 | 6195 | m2 | [9 empty] | E5 | [5 empty] | E |  | 573211111 | 573211111 | 45.23.12 | [8 empty] | EK | S
|  |  | 4031+2164 = 6195,000 | [17 empty] | a
41 | 221 | 577133211 | Asfaltový betón AC 8 (ABJ II) hr. 40 mm, š. do 3 m | 6195 | m2 | [9 empty] | E5 | [5 empty] | E |  | 57713-3211 | 577133211 | 45.23.12 | [8 empty] | EK | S
|  |  | 4031+2164 = 6195,000 | [17 empty] | a
42 | 221 | 577133221 | Asfaltový betón AC 8 (ABJ II) hr. 30 mm, š. do 3 m | 4031 | m2 | [9 empty] | E5 | [5 empty] | E |  | 57713-3221 | 577133221 | 45.23.12 | [8 empty] | EK | S
|  |  | 4031 = 4031,000 | [17 empty] | a
43 | 221 | 577135222 | Asfaltový beton AC 16 (ABH II) vrstva ložná hr. 60 mm š do 3 m | 2164 | m2 | [9 empty] | E5 | [5 empty] | E |  | 577135222 | 577135222 | 45.23.12 | [8 empty] | EK | S
|  |  | 2164 = 2164,000 | [17 empty] | a
44 | MAT | VM-0008 | Obrubník záhonový 100x5x20 | 1162.87 | kus | [9 empty] | E5 | [5 empty] | D |  | VM-0008 | VM-0008 | 26.61.11 | [8 empty] | EZ | S
|  |  | F15*1,03 = 1162,870 | [17 empty] | a
45 | MAT | VM-0009 | Obrubník cestný 100x15x26 | 60.77 | kus | [9 empty] | E5 | [5 empty] | D |  | VM-0009 | VM-0009 | 26.61.11 | [8 empty] | EZ | S
|  |  | (F12+F13)*1,03 = 60,770 | [17 empty] | a
46 | MAT | VZ-0004 | Dopravná značka skupiny C, základná lemovaná | 21 | kus | [9 empty] | E5 | [5 empty] | D |  | VZ-0004 | VZ-0004 | 31.50.24 | [8 empty] | EZ | S
|  |  | Z5 = 21,000 | [17 empty] | a
5 - KOMUNIKÁCIE spolu:
9 - OSTATNÉ KONŠTRUKCIE A PRÁCE
47 | 221 | 914001111 | Osadenie zvislých cest. dopr. značiek na stĺpiky, konzoly alebo objekty | 21 | kus | [9 empty] | E9 | [5 empty] | E |  | 914001111 | 914001111 | 45.23.12 | [8 empty] | EK | S
|  |  | Z2+Z3+Z4+Z5+Z6+Z7+Z8+Z9 = 21,000 | [17 empty] | a
|  |  | vrátane zemných prác, obetónovania, montážneho materiálu a dopravy | [17 empty] | b
48 | MAT | 404459600 | Stĺpik Fe 60/3 s povrchovou úpravou | 84 | m | [9 empty] | E9 | [5 empty] | D |  | 404459600 | 404459600 | 31.50.24 | [8 empty] | EZ | S
|  |  | Z10*4,0 = 84,000 | [17 empty] | a
49 | 221 | 915701111 | Zhotovenie vodor. značenia krytu náterovými hmotami, čiary, zebry, šípky, nápisy | 181 | m2 | [9 empty] | E9 | [5 empty] | E |  | 915701111 | 915701111 | 45.23.15 | [8 empty] | EK | S
|  |  | Z15 = 181,000 | [17 empty] | a
50 | 221 | 915711111 | Vodorovné značenie krytov striek. farbou, deliace čiary š. 12 cm | 828 | m | [9 empty] | E9 | [5 empty] | E |  | 915711111 | 915711111 | 45.23.15 | [8 empty] | EK | S
|  |  | Z12 = 828,000 | [17 empty] | a
51 | 221 | 915719111 | Príplatok za reflexnú úpravu balotinovú, deliace čiaryš. 12 cm | 828 | m | [9 empty] | E9 | [5 empty] | E |  | 915719111 | 915719111 | 45.23.15 | [8 empty] | EK | S
|  |  | Z12 = 828,000 | [17 empty] | a
52 | 221 | 915729111 | Príplatok za reflexnú úpravu balotinovú, čiary, zebry, šípky | 181 | m2 | [9 empty] | E9 | [5 empty] | E |  | 915729111 | 915729111 | 45.23.15 | [8 empty] | EK | S
|  |  | Z15 = 181,000 | [17 empty] | a
53 | 221 | 915731251 | Polyuretanové nalepovacie prvky š. 2x0,2 m | 305 | m | [9 empty] | E9 | [5 empty] | E |  | 91573-1251 | 915731251 | . . | [8 empty] | EK | S
54 | 221 | 915791111 | Predznač. pre vodor. znač. náter. hmot., del. čiary, pásiky | 828 | m | [9 empty] | E9 | [5 empty] | E |  | 915791111 | 915791111 | 45.23.15 | [8 empty] | EK | S
|  |  | Z12+Z13+Z14 = 828,000 | [17 empty] | a
55 | 221 | 915791112 | Predznač. pre vodor. znač. náter. hmot., čiary, zebry, šípky, násypy | 181 | m2 | [9 empty] | E9 | [5 empty] | E |  | 915791112 | 915791112 | 45.23.15 | [8 empty] | EK | S
|  |  | Z15 = 181,000 | [17 empty] | a
56 | 221 | 916561111 | Osadenie záhonového obrubníka betónového do lôžka z betónu s bočnou oporou | 1129 | m | [9 empty] | E9 | [5 empty] | E |  | 916561111 | 916561111 | 45.23.12 | [8 empty] | EK | S
|  |  | F15 = 1129,000 | [17 empty] | a
57 | 221 | 916561112-R | Osadenie palisád do lôžka z betónu s bočnou oporou | 207 | m | [9 empty] | E9 | [5 empty] | E |  | 916561112-R | 916561112-R | 45.23.12 | [8 empty] | EK | S
|  |  | F18 = 207,000 | [17 empty] | a
|  |  | cena vrátane obetónovania palisád betónom C16/20 na výšku min.600mm, so šírkou min.400mm | [17 empty] | b
|  |  | na obetónovanie použiť betón hustej konzistencie | [17 empty] | b
58 | 221 | 917862111 | Osadenie chodník. obrubníka betónového stojatého s oporou do lôžka z betónu | 59 | m | [9 empty] | E9 | [5 empty] | E |  | 917862111 | 917862111 | 45.23.12 | [8 empty] | EK | S
|  |  | F12+F14 = 59,000 | [17 empty] | a
59 | MAT | VM-00013 | Palisáda 165/165/1600, min. výška 1500mm | 1211.03 | ks | [9 empty] | E9 | [5 empty] | D |  | VM-00013 | VM-00013 | . . | [8 empty] | EZ | S
|  |  | 194/0,165*1,03 = 1211,030 | [17 empty] | a
|  |  | výpočet počtu palisád vychádza zo šírky prierezu 165 mm. V prípade použitia palisád iného prierezu ocení zhotoviteľ príslušný | [17 empty] | b
|  |  | počet palisád potrebný na zhotovenie celého projektovaného úseku. | [17 empty] | b
60 | MAT | VM-00014 | Palisáda 165/165/1200, min. výška 1200mm | 81.152 | ks | [9 empty] | E9 | [5 empty] | D |  | VM-00014 | VM-00014 | . . | [8 empty] | EZ | S
|  |  | 13/0,165*1,03 = 81,152 | [17 empty] | a
|  |  | výpočet počtu palisád vychádza zo šírky prierezu 165 mm. V prípade použitia palisád iného prierezu ocení zhotoviteľ príslušný | [17 empty] | b
|  |  | počet palisád potrebný na zhotovenie celého projektovaného úseku. | [17 empty] | b
61 | 221 | 919716112 | Výstuž konštrukcií zo zvar. sietí KARI | 4.928 | t | [9 empty] | E9 | [5 empty] | E |  | 91971-6112 | 919716112 | 45.23.12 | [8 empty] | EK | S
|  |  | 2*22,4*2,0*13,3*0,617/1000*1,05 = 0,772 | [17 empty] | a
|  |  | 2*40*2,2*10*0,617/1000*1,05 = 1,140 | [17 empty] | a
|  |  | 2*175*13,3*0,617/1000*1,05 = 3,016 | [17 empty] | a
62 | 272 | 919735112 | Rezanie stávajúceho živičného krytu alebo podkladu hr. do 10 cm | 22 | m | [9 empty] | E9 | [5 empty] | E |  | 919735112 | 919735112 | 45.23.12 | [8 empty] | EK | S
|  |  | B10 = 22,000 | [17 empty] | a
63 | 221 | 979024441 | Očistenie vybúraných obrubníkov a krajníkov | 11 | m | [9 empty] | E9 | [5 empty] | E |  | 979024441 | 979024441 | 45.11.11 | [8 empty] | EK | S
|  |  | B8+B9 = 11,000 | [17 empty] | a
64 | 221 | 979084216 | Vodor. doprava vybúraných hmôt po suchu do 5 km | 133.342 | t | [9 empty] | E9 | [5 empty] | E |  | 979084216 | 979084216 | 45.11.11 | [8 empty] | EK | S
|  |  | odvozná vzdialenosť 30 km | [17 empty] | b
65 | 221 | 979084219 | Príplatok za každých ďalších 5 km vybúr. hmôt nad 5km | 666.71 | t | [9 empty] | E9 | [5 empty] | E |  | 979084219 | 979084219 | 45.11.11 | [8 empty] | EK | S
|  |  | 5*133,342 = 666,710 | [17 empty] | a
66 | 013 | 979131410 | Poplatok za ulož.a znešk.stav.sute na urč.sklád. -z demol.vozoviek "O"-ost.odpad | 133.342 | t | [9 empty] | E9 | [5 empty] | E |  | 979131410 | 979131410 | 45.11.11 | [8 empty] | EK | S
|  |  | . | [17 empty] | a
67 | 221 | 998225111 | Presun hmôt pre komunikácie a plochy letísk, kryt živičný | 3695.864 | t | [9 empty] | E9 | [5 empty] | E |  | 998225111 | 998225111 | 45.23.14 | [8 empty] | EK | S
9 - OSTATNÉ KONŠTRUKCIE A PRÁCE spolu:
PRÁCE A DODÁVKY HSV spolu:
PRÁCE A DODÁVKY PSV
71 - IZOLÁCIE
711 - Izolácie proti vode a vlhkosti
68 | 711 | 711106113 | Nopová fólia | 108 | m2 | [9 empty] | I71 1 | [5 empty] | I |  | 71110-6113 | 711106113 | . . | [8 empty] | IK | S
|  |  | práca+materiál | [17 empty] | b
69 | 711 | 711112001 | Zhotovenie izolácie proti vlhkosti za studena zvislá náterom asfalt. penetr. | 216 | m2 | [9 empty] | I71 1 | [5 empty] | I |  | 71111-2001 | 711112001 | 45.22.20 | [8 empty] | IK | S
|  |  | 2*68+2*40 = 216,000 | [17 empty] | a
70 | 711 | 711113111 | Izolácia proti vlhkosti vodor. náterom | 40 | m2 | [9 empty] | I71 1 | [5 empty] | I |  | 71111-3111 | 711113111 | 45.22.20 | [8 empty] | IK | S
|  |  | 40 = 40,000 | [17 empty] | a
|  |  | náter krycích striešok oporného múru | [17 empty] | b
711 - Izolácie proti vode a vlhkosti spolu:
71 - IZOLÁCIE spolu:
76 - KONŠTRUKCIE
767 - Konštrukcie doplnk. kovové stavebné
71 | 767 | 767995105 | Montáž atypických stavebných doplnk. konštrukcií do 100 kg | 4243.5 | kg | [9 empty] | I76 7 | [5 empty] | I |  | 767995105 | 767995105 | 45.42.12 | [8 empty] | IK | S
|  |  | F29*23 = 4243,500 | [17 empty] | a
|  |  | vrátane dodávky, montáže, zemných prác, kotvenia a základov | [17 empty] | b
|  |  | vrátane povrchovej úpravy dvojnásobným polyuretanovým náterom, | [17 empty] | b
|  |  | farebné vyhotovenie odsúhlasí investor | [17 empty] | b
|  |  | minimálny priemer madla 56 mm | [17 empty] | b
|  |  | všetky zábradlia budú so zvislou výplňou | [17 empty] | b
|  |  | vrátane dielenskej dokumentácie | [17 empty] | b
|  |  | dĺžky zábradlí = F29 | [17 empty] | b
767 - Konštrukcie doplnk. kovové stavebné spolu:
76 - KONŠTRUKCIE spolu:
PRÁCE A DODÁVKY PSV spolu:
Rozpočet celkom:

## Figury
Odberateľ: Mesto Trenčín |  |  | Spracoval:
Projektant: Argus - DS, s.r.o. |  |  | JKSO :
Dodávateľ: |  |  | Dátum: 18.05.2021
Stavba :Cyklotrasa Trenčín - Sihoť, Opatová, Kubra, ul. Ľ. Stárka_210518
Objekt :SO 05 Cyklotrasa, úsek ul. Ľ. Stárka
ARGUS - DS, s.r.o.
Názov figúry | Popis figúry | Aritmetický výraz | Hodnota | Figura
Z1 | odstránenie dopravnej značky [ks] |  |  | f
Z2 | dopravné značky skupiny A [ks] |  |  | f
Z3 | dopravné značky skupiny P [ks] |  |  | f
Z4 | dopravné značky skupiny B [ks] |  |  | f
Z5 | dopravné značky skupiny C [ks] | 21 | 21 | f
Z6 | dopravné značky skupiny IP [ks] |  |  | f
Z7 | dopravné značky skupiny IS [ks] |  |  | f
Z8 | dopravné značky skupiny II [ks] |  |  | f
Z9 | dopravné značky skupiny E [ks] |  |  | f
Z10 | stĺpiky dopravných značiek [ks] | 21 | 21 | f
Z11 | veľkorozmerové dopravné značky [ks] |  |  | f
Z12 | čiary š.125mm [m´] | 828 | 828 | f
Z13 | čiary š.250mm [m´] |  |  | f
Z14 | čiary š.500mm [m´] |  |  | f
Z15 | plochy DZ [m2] | 181 | 181 | f
Z16 | reflexný gombík [ks] |  |  | f
f
B1 | frézovanie asfaltovej vozovky [m2] |  |  | f
B2 | vybúranie asfaltovej vozovky [m2] | 0,2*11 | 2.2 | f
B3 | vybúranie betónovej plochy (vozovky) [m2] |  |  | f
B4 | vybúranie asfaltového chodníka [m2] | 721 | 721 | f
B5 | vybúranie betónového chodníka [m2] |  |  | f
B6 | rozobratie chodníka zo zámkovej dlažby [m2] | 46,5+17,1 | 63.6 | f
B7 | rozobratie chodníka z bet. kociek [m2] |  |  | f
B8 | vybúranie obrubníkov cestných [m´] | 5+6 | 11 | f
B9 | vybúranie obrubníkov záhonových [m´] |  |  | f
B10 | rezanie asfaltového krytu [m´] | 2*11 | 22 | f
B11 | rezanie betónového krytu [m´] |  |  | f
f
F1 | plocha plnej konštrukcie asfaltovej vozovky [m2] | 0,2*11 | 2.2 | f
F2 | plocha doplnenia obrusnej vrstvy asfaltovej vozovky [m2] | 3873+178 | 4051 | f
F3 | plocha vozovky zo zámkovej dlažby [m2] |  |  | f
F4 | plocha betónovej vozovky [m2] |  |  | f
F5 | dĺžka preplátovania [m´] |  |  | f
F6 | plocha chodníkov zo zámkovej dlažby [m2] |  |  | f
F7 | plocha chodníkov z ACo [m2] | 379+1785 | 2164 | f
F8 | betónové vjazdy [m2] |  |  | f
F9 | štrková plocha [m2] |  |  | f
F10 | deliace ostrovčeky [m2] |  |  | f
F11 | prstenec OK [m2] |  |  | f
F12 | cestný obrubník stojatý [m´] | 59 | 59 | f
F13 | cestný obrubník ležatý [m´] |  |  | f
F14 | krajník [m´] |  |  | f
F15 | záhonový obrubník [m´] | 1129 | 1129 | f
F16 | prídlažba [m´] |  |  | f
F17 | sklopená prídlažba [m´] |  |  | f
F18 | palisády [m´] | 194+13 | 207 | f
F19 | dláždenie priekopy [m´] |  |  | f
F20 | drenáž [m´] | 50 | 50 | f
F21 | vpusty [ks] |  |  | f
F22 | prípojky vpustov [m´] |  |  | f
F23 | výšková úprava mreží [ks] |  |  | f
F24 | výšková úprava poklopov [ks] |  |  | f
F25 | výstužná geomreža [m2] |  |  | f
F26 | signálny a vodiaci pás pre nevidiacich [m2] |  |  | f
F27 | výstražný pás pre nevidiacich [m2] |  |  | f
F28 | zvodidlo [m´] |  |  | f
F29 | zábradlie [m´] | 36,5+40+2*54 | 184.5 | f
F30 | priepust [m´] |  |  | f
F31 | čelo priepustu [ks] |  |  | f
F32 | podpovrchový odvodňovací žlab [m´] |  |  | f
F33 | povrchový odvodňovací žlab [m´] |  |  | f
F34 | výustný objekt [m´] |  |  | f
F35 | vsakovacia šachta [ks] |  |  | f
F36 | odhumusovanie [m2] |  |  | f
F37 | výkop [m3] | 560 | 560 | f
F38 | násyp [m3] | 1,54*194+(1,13+1,33)*40+41*0,53 | 418.89 | f
F39 | zeleň [m2] | 1130 | 1130 | f
F40 | zemná krajnica [m3] |  |  | f
F41 | nespevnená krajnica [m´] |  |  | f
F42 | svahovanie [m2] |  |  | f
F43 | dilatačné špáry vkladané [m´] |  |  | f
F44 | kontrakčné špáry rezané [m´] |  |  | f
f
f
f
f

## UPOZORNENIE
Ak niektorý z použitých parametorov alebo rozpätie parametrov identifikuje konkrétny typ výrobku, alebo výrobok konkrétneho výrobcu, verejný obstarávateľ umožní nahradiť takýto výrobok ekvivalentným výrobkom alebo ekvivalentom technického riešenia pod podmienkou, že ekvivalentný výrobok alebo ekvivalentné technické riešenie bude spĺňať úžitkové, prevádzkové a funkčné charakteristiky, ktoré sú nevyhnutné na zabezpečenie účelu, na ktoré sú uvedené technológie a zariadenia určené. Pri výrobkoch, príslušenstvách konkrétnej značky, uchádzč môže predložiť aj ekvivalenty inej značky v rovnakej alebo vyššej kvalite. V týchto prípadoch je uchádzač povinný vo svojej ponuke presne špecifikovať o ktoré výrobky ide a musí zároveň presne uviesť ktoré výrobky použije pri plnení zákazky s verejným obstarávateľom. Zároveň uvedie ich presné parametre, vlastnosti atď., aby mohol verejný obsarávateľ posúdiť, či ponúkané riešenie bude spĺňať úžitkové, prevádzkové a funkčné charakteristiky, ktoré sú nevyhnutné na zabezpečenie účelu, na ktoré sú uvedené výrobky určené a či sú v rovnakej alebo vyššej kvalite ako tie, ktoré boli uvedené vo výkazoch-výmeroch.