## Kryci list
Ing. Stanislav Švec - SAPRO | [5 empty] | Krycí list rozpočtu v EUR | [5 empty] | V module | Hlavička1 | Mena | Hlavička2 | Obdobie
Stavba : “RODINNÝ DOM S 2 BYTOVÝMI JEDNOTKAMI“ MNÍCHOVÁ LEHOTA |  |  |  |  | Miesto: | MNÍCHOVA LEHOTA, PARCELA Č. 298, 297/1 |  | Rozpočet: |  |  |  | Rozpočet | Krycí list rozpočtu v | EUR
Objekt : SO 01 |  |  |  |  | JKSO: |  |  | Spracoval: |  |  |  | Čerpanie | Krycí list splátky v | EUR | za obdobie | Mesiac 2011
Časť : časť Vykurovanie | [7 empty] | Dňa: | 2018-11-27 | Zmluva č.: |  | VK | Krycí list výrobnej kalkulácie v | EUR
Odberateľ: | [7 empty] | IČO: |  | DIČ: |  | VF | Krycí list splátky v | EUR | za obdobie | Mesiac 2011
Dodávateľ: | [7 empty] | IČO: |  | DIČ:
Projektant: | [7 empty] | IČO: |  | DIČ:
|  |  |  | 0 |  |  | 0 |  |  |  | 0
|  |  |  | 0 |  |  | 0 |  |  |  | 0
A | ZRN | Konštrukcie | Špecifikovaný materiál | Spolu ZRN | B | IN - Individuálne náklady |  | C | NUS - náklady umiestnenia stavby
1 | HSV: |  |  | 0 | 6 | Práce nadčas | 0 | 11 | Zariadenie staveniska | 0% | 0
2 | PSV: | 0 | 0 | 0 | 7 | Murárske výpomoce | 0 | 12 | Prevádzkové vplyvy | 0% | 0
3 | MCE: |  |  | 0 | 8 | Bez pevnej podlahy | 0 | 13 | Sťažené podmienky | 0% | 0
4 | Iné: |  |  | 0 | 9 |  | 0 | 14 |  | 0% | 0
5 | Súčet: | 0 | 0 | 0 | 10 | Súčet riadkov 6 až 9: | 0 | 15 |  | Súčet riadkov 11 až 14: | 0
projektant, rozpočtár, cenár |  |  |  |  | dodávateľ, zhotoviteľ |  |  | D | ON - ostatné náklady
| dátum: |  | podpis: |  |  |  |  | 16 | Ostatné náklady uvedené v rozpočte |  | 0
| pečiatka: |  |  |  |  | dátum: |  | 17 | Inžinierska činnosť |  | 0
[8 empty] | 18 | Projektové práce |  | 0
[6 empty] | podpis: |  | 19 |  |  | 0
[6 empty] | pečiatka: |  | 20 |  | Súčet riadkov 16 až 19: | 0
odberateľ, obstarávateľ | [7 empty] | E | Celkové náklady
| dátum: |  | podpis: |  |  |  |  | 21 |  | Súčet riadkov 5, 10, 15 a 20: | 0
| pečiatka: | [6 empty] | 22 | DPH 20% z: | 0 | 0
[8 empty] | 23 | DPH 0% z: | 0 | 0
[8 empty] | 24 |  | Súčet riadkov 21 až 23: | 0
[8 empty] | F | Odpočet - prípočet |  | 0

## Rekapitulacia
Odberateľ: |  |  |  | Spracoval: |  |  | V module | Hlavička1 | Mena | Hlavička2 | Obdobie
Projektant: |  |  |  | JKSO: |  |  | Rozpočet | Rekapitulácia rozpočtu v | EUR
Dodávateľ: |  |  |  | Dátum: 27.11.2018 |  |  | Čerpanie | Rekapitulácia splátky v | EUR | za obdobie | Mesiac 2011
[7 empty] | VK | Rekapitulácia výrobnej kalkulácie v | EUR
Stavba : “RODINNÝ DOM S 2 BYTOVÝMI JEDNOTKAMI“ MNÍCHOVÁ LEHOTA | [6 empty] | VF | Rekapitulácia splátky v | EUR | za obdobie | Mesiac 2011
Objekt : SO 01
Časť : časť Vykurovanie
Ing. Stanislav Švec - SAPRO | Rekapitulácia rozpočtu v EUR
Popis položky, stavebného dielu, remesla | Konštrukcie | Špecifikovaný | Spolu | Hmotnosť v tonách | Suť v tonách
|  | materiál |  | Spolu | Spolu | Nh
722 - Vnútorný vodovod | 0 | 0 | 0 | 0 | 0 | 21.23
731 - Kotolne | 0 | 0 | 0 | 0 | 0 | 23.986
732 - Strojovne | 0 | 0 | 0 | 0 | 0 | 32.513
733 - Rozvod potrubia | 0 | 0 | 0 | 0 | 0 | 81.184
734 - Armatúry | 0 | 0 | 0 | 0 | 0 | 26.169
735 - Vykurovacie telesá | 0 | 0 | 0 | 0 | 0 | 373.917
PRÁCE A DODÁVKY PSV spolu: | 0 | 0 | 0 | 0 | 0 | 558.999
Za rozpočet celkom | 0 | 0 | 0 | 0 | 0 | 558.999

## Prehlad
Odberateľ: | [7 empty] | Spracoval: | [16 empty] | V module | Hlavička1 | Mena | Hlavička2 | Obdobie
Projektant: | [7 empty] | JKSO: | [16 empty] | Rozpočet | Prehľad rozpočtových nákladov v | EUR
Dodávateľ: | [7 empty] | Dátum: 21.11.2018 | [16 empty] | Čerpanie | Súpis vykonaných prác a dodávok v | EUR | za obdobie | Mesiac 2011
[25 empty] | VK | Prehľad kalkulovaných nákladov v | EUR
Stavba : “RODINNÝ DOM S 2 BYTOVÝMI JEDNOTKAMI“ MNÍCHOVÁ LEHOTA | [24 empty] | VF | Súpis vykonaných prác a dodávok v | EUR | za obdobie | Mesiac 2011
Objekt : SO 01
Časť : časť Vykurovanie
Ing. Stanislav Švec - SAPRO |  |  | Prehľad rozpočtových nákladov v EUR
Por. | Kód | Kód položky | Popis položky, stavebného dielu, remesla, | Množstvo | Merná | Jednotková | Konštrukcie | Špecifikovaný | Spolu | Hmotnosť v tonách |  | Suť v tonách |  | DPH | Pozícia | Množstvo | Množstvo | Množstvo | Vyňatý | Vysoká sadzba | Typ | Nh | X | Y | Klasifikácia | Katalógové | Typ
číslo | cen. |  | výkaz-výmer | výmera | jednotka | cena |  | materiál |  | Jednotková | Spolu | Jednotková | Spolu | % |  | rozpočtované | od začiatku | dodatok | z režimu stavba | DPH ( materiál ) | položky |  |  |  | produkcie | číslo | Ceny
PRÁCE A DODÁVKY PSV
722 - Vnútorný vodovod
1 | 721 | 72218-2111 | Ochrana potrubia izoláciou Mirelon DN 16 | 130 | m | [15 empty] | I | 2.94 |  |  | 45.33.20 |  | 1
2 | 721 | 72218-2113 | Ochrana potrubia izoláciou Mirelon DN 25 | 20 | m | [15 empty] | I | 0.53 |  |  | 45.33.20 |  | 1
3 | 721 | 72218-2114 | Ochrana potrubia izoláciou Mirelon DN 32 | 100 | m | [15 empty] | I | 6.6 |  |  | 45.33.20 |  | 1
4 | 721 | 72218-2115 | Ochrana potrubia izoláciou Mirelon DN 40 | 20 | m | [15 empty] | I | 1.14 |  |  | 45.33.20 |  | 1
5 | 721 | 72299-9904 | Vnútorný vodovod HZS T4 | 10 | hod | [15 empty] | I | 10 |  |  | 45.33.20 |  | 1
6 | 721 | 99872-2101 | Presun hmôt pre vnút. vodovod v objektoch výšky do 6 m | 0.015 | t | [15 empty] | I | 0.02 |  |  | 45.33.30 |  | 1
|  |  | 722 - Vnútorný vodovod spolu: | [18 empty] | 21.23
731 - Kotolne
7 | 731 | 73110-0802 | Montáž TČ | 1 | kpl | [15 empty] | I | 3.986 |  |  | 45.11.11 |  | 7
8 | MAT | 541 3B9019 | Tepelné čerpadlo WAMAK AWK EVI30 - komplet, ( vnutor jedn., vonk. jedn., spoj potrubie ) | 1 | kpl | [15 empty] | D |  |  |  | 24.51.41 |  | 8
9 | 731 | 73199-9904 | Kotolne, HZS T4 | 20 | hod | [15 empty] | I | 20 |  |  | 45.33.11 |  | 1
|  |  | 731 - Kotolne spolu: | [18 empty] | 23.986
732 - Strojovne
10 | 731 | 73221-9103 | Montáž ohrievačov vody ležatých kombinovaných do 200 l | 1 | súbor | [15 empty] | I | 3.78 |  |  | 45.33.11 |  | 7
11 | MAT | 484 1I0501 | Expanzná nádoba, 12 litrov - VESY001 | 1 | kus | [15 empty] | D |  |  |  | 28.22.13 | VESY001 | 2
12 | MAT | 484 1I0505 | Expanzná nádoba, 50 litrov - VESY005 | 1 | kus | [15 empty] | D |  |  |  | 28.22.13 | VESY005 | 2
13 | MAT | 541 2E1353 | Ohrievač vody WAMAK SWP WT003003 - 300l | 1 | kus | [15 empty] | D |  |  |  | 29.71.25 | 490940 | 8
14 | MAT | 541 2F0113 | Akumulačná nádrž WAMAK P.0300.H s objemom 300L | 1 | kus | [15 empty] | D |  |  |  | 29.71.25 |  | 8
15 | 731 | 73221-9111 | Montáž expanzomatov do 50l | 3 | súbor | [15 empty] | I | 17.1 |  |  | 45.33.11 |  | 7
16 | MAT | 484 J07824 | Vyrovnávač hydraulický - 7148100 | 1 | kus | [15 empty] | D |  |  |  | 28.22.13 | 7148100 | 2
17 | 731 | 73242-9111 | Montáž čerpadiel obehových špirál. DN 25 | 2 | súbor | [15 empty] | I | 0.562 |  |  | 45.33.11 |  | 1
18 | MAT | 426 1A1016 | Čerpadlo ALPHA2 25-60 180 | 2 | kus | [15 empty] | D |  |  |  | 29.12.24 | 96283597 | 8
19 | 731 | 73299-9904 | Strojovne, HZS T4 | 10 | hod | [15 empty] | I | 10 |  |  | 45.33.11 |  | 1
20 | 731 | 99873-2101 | Presun hmôt pre strojovne umiestnené vo výške do 6 m | 0.264 | t | [15 empty] | I | 1.071 |  |  | 45.33.11 |  | 1
|  |  | 732 - Strojovne spolu: | [18 empty] | 32.513
733 - Rozvod potrubia
21 | 731 | 73322-7304 | Potrubie medené tvrdé spojované lisovaním DN 25 ÚT | 20 | m | [15 empty] | I | 2.51 |  |  | . . |  | 1
22 | 731 | 73322-7305 | Potrubie medené tvrdé spojované lisovaním DN 32 ÚT | 100 | m | [15 empty] | I | 30.12 |  |  | . . |  | 1
23 | 731 | 73322-7306 | Potrubie medené tvrdé spojované lisovaním DN 40 ÚT | 20 | m | [15 empty] | I | 6.88 |  |  | . . |  | 1
24 | 731 | 73329-1101 | Tlaková skúška potrubia Cu do d 35 | 120 | m | [15 empty] | I | 5.46 |  |  | 45.33.11 |  | 1
25 | 731 | 73329-1102 | Tlaková skúška potrubia Cu do d 64 | 20 | m | [15 empty] | I | 1.02 |  |  | 45.33.11 |  | 1
26 | 731 | 73332-2102 | Potrubie plastové PE-X spojené plastovou objímkou priem. 16 | 130 | m | [15 empty] | I | 11.28 |  |  | 45.33.11 |  | 1
27 | 731 | 73339-1101 | Tlaková skúška potrubia plastového do d 32 | 130 | m | [15 empty] | I | 2.04 |  |  | 45.33.11 |  | 1
28 | 731 | 73399-9904 | Rozvod potrubia, HZS T4 | 25 | hod | [15 empty] | I | 20 |  |  | 45.33.11 |  | 1
29 | 731 | 99873-3101 | Presun hmôt pre potrubie UK v objektoch výšky do 6 m | 0.615 | t | [15 empty] | I | 1.874 |  |  | 45.33.11 |  | 1
30 | MAT | 286 3K2101 | Kohút guľový 1“- 269262-001 bal.2ks | 3 | balenie | [15 empty] | D |  |  |  | 29.13.13 | 269262-001 | 2
|  |  | 733 - Rozvod potrubia spolu: | [18 empty] | 81.184
734 - Armatúry
31 | 731 | 73420-9103 | Montáž armatúr s jedným závitom G 1/2 | 25 | kus | [15 empty] | I | 1.275 |  |  | 45.33.11 |  | 1
32 | MAT | 422 606001 | Odvzdušňovač MTR DN10 | 10 | kus | [15 empty] | D |  |  |  | 29.13.13 |  | 2
33 | 731 | 73420-9113 | Montáž armatúr s dvoma závitmi G 1/2 | 10 | kus | [15 empty] | I | 1.65 |  |  | 45.33.11 |  | 1
34 | MAT | 551 2D0351 | Hlavica termostatická HERZ-DESIGN - 1923006 | 5 | kus | [15 empty] | D |  |  |  | 29.13.20 | 1923006 | 2
35 | MAT | 551 2D1612 | Ventil HERZ-TS-90, rohový 1/2"- 1772491 | 5 | kus | [15 empty] | D |  |  |  | 29.13.13 | 1772491 | 2
36 | MAT | 551 2D2112 | Ventil spiatočkový HERZ-RL-5, rohový 1/2"1392401 | 5 | kus | [15 empty] | D |  |  |  | 29.13.13 | 1392401 | 2
37 | 731 | 73420-9115 | Montáž armatúr s dvoma závitmi G 1 | 20 | kus | [15 empty] | I | 3.859 |  |  | 45.33.11 |  | 1
38 | MAT | 484 1I0502 | Expanzná nádoba, 18 litrov - VESY002 | 1 | kus | [15 empty] | D |  |  |  | 28.22.13 | VESY002 | 2
39 | 731 | 73420-9116 | Montáž armatúr s dvoma závitmi G 5/4 | 12 | kus | [15 empty] | I | 3.216 |  |  | 45.33.11 |  | 1
40 | 731 | 73423-1215 | Ventily uzavieracie závitové Ve 3001 G 1 | 8 | kus | [15 empty] | I | 1.816 |  |  | 45.33.11 |  | 1
41 | 731 | 73423-1216 | Ventily uzavieracie závitové Ve 3001 G 5/4 | 10 | kus | [15 empty] | I | 2.68 |  |  | 45.33.11 |  | 1
42 | 731 | 73424-1216 | Ventily spätné závitové priame Ve 3030 G 5/4 | 2 | kus | [15 empty] | I | 0.536 |  |  | 45.33.11 |  | 1
43 | 731 | 73429-1113 | Kohúty plniace a vypúšťacie G 1/2 | 10 | kus | [15 empty] | I | 0.82 |  |  | 45.33.11 |  | 1
44 | 731 | 73429-1244 | Filter závitový priamy s vnút. závitmi R 74A GIACOMINI PN 16 do 130°C G 1 | 1 | kus | [15 empty] | I | 0.227 |  |  | . . |  | 1
45 | MAT | 484 J07822 | Rozdeľovač hranolový pre 2 Modular-Divicony - 7147860 | 1 | kus | [15 empty] | D |  |  |  | 28.22.13 | 7147860 | 2
46 | MAT | 484 J07826 | Upevnenie na stenu pre rozdelovač Modular-Divicon - 7147886 | 2 | kus | [15 empty] | D |  |  |  | 28.22.13 | 7147886 | 2
47 | MAT | 484 J07827 | Upevnenie na stenu pre hranolový rozdelovač - 7147887 | 1 | kus | [15 empty] | D |  |  |  | 28.22.13 | 7147887 | 2
48 | 731 | 73499-9904 | Armatúry, HZS T4 | 10 | hod | [15 empty] | I | 10 |  |  | 45.33.11 |  | 1
49 | 731 | 99873-4101 | Presun hmôt pre armatúry UK v objektoch výšky do 6 m | 0.152 | t | [15 empty] | I | 0.09 |  |  | 45.33.11 |  | 1
|  |  | 734 - Armatúry spolu: | [18 empty] | 26.169
735 - Vykurovacie telesá
50 | 731 | 73500-0911 | Vyregulovanie ventilov a kohútov s ručným ovlád. pri oprav. | 5 | kus | [15 empty] | I | 0.67 |  |  | 45.33.11 |  | 1
51 | 731 | 73515-3300 | Prípl. za odvzdušňovací ventil telies VSŽ | 5 | kus | [15 empty] | I | 0.31 |  |  | 45.33.11 |  | 1
52 | MAT | 422 123060 | Ventil odvzdušňovací 4320 k radiátorom DN 10 | 5 | kus | [15 empty] | D |  |  |  | 29.13.11 |  | 2
53 | MAT | 553 468530 | Držiak KORAD | 10 | kus | [15 empty] | D |  |  |  | 28.12.10 |  | 2
54 | 731 | 73541-9310 | Montáž kúpeľňnového vykurov.rebríka dl. do 2000 mm | 5 | súbor | [15 empty] | I | 6.06 |  |  | 45.33.11 |  | 1
55 | MAT | 484 582840 | Teleso vykurovacie rúrkové KL1500.600 | 5 | kus | [15 empty] | D |  |  |  | 28.22.11 |  | 2
56 | 731 | 73551-9010 | Montáž podlahového vykurovania syst./Pedotherm, Gabotherm a pod.,.../ | 425 | m2 | [15 empty] | I | 343.83 |  |  | 45.33.11 |  | 1
57 | MAT | 831 A00102 | Rúrka RAUTHERM S 17 - 136140-005 | 3800 | m | [15 empty] | D |  |  |  | 25.21.22 | 136140 | 2
58 | MAT | 831 A00202 | Rúrka ochranná 16/17 - 137140 | 200 | m | [15 empty] | D |  |  |  | 25.21.22 | 137140 | 2
59 | MAT | 831 A00402 | Doska systémová NP vario s PST 17/15 hr.39 mm - 246124-001 | 425 | m2 | [15 empty] | D |  |  |  | 25.21.22 | 246124-001 | 2
60 | MAT | 831 A01001 | Objímka násuvná 17 - 250297-002 | 62 | kus | [15 empty] | D |  |  |  | 27.44.26 | 250297-002 | 2
61 | MAT | 831 A01301 | Pás izolačný okrajový s profilom, hr.10 mm , výš.180 mm - 264411-002 | 450 | m | [15 empty] | D |  |  |  | 25.21.22 | 264411-002 | 2
62 | MAT | 831 A01302 | Profil dilatačný, hr.10, výš.100, dĺ.1200 mm - 239243-001 | 55 | m | [15 empty] | D |  |  |  | 25.21.22 | 239243-001 | 2
63 | MAT | 831 A01303 | Prísada do cementových poterov P - 256374-003 | 180 | kg | [15 empty] | D |  |  |  | 25.21.22 | 256374-003 | 2
64 | MAT | 831 A01309 | Ohyb rúrkový 90st.s vytvarovaným upínacím okom - 228950-001 | 62 | kus | [15 empty] | D |  |  |  | 25.21.22 | 228950-001 | 2
65 | MAT | 831 A01654 | Rozdeľovač HKV-D 10 | 1 | kus | [15 empty] | D |  |  |  | 29.13.13 | 240051-002 | 2
66 | MAT | 831 A01661 | Rozdeľovač HKV-D 14 | 2 | kus | [15 empty] | D |  |  |  | 29.13.13 | 240121-002 | 2
67 | MAT | 831 A01804 | Skrinka rozdeľovača AP 3 max./ 10 okruhov - 289334-900 | 1 | kus | [15 empty] | D |  |  |  | 28.75.27 | 289334-900 | 2
68 | MAT | 831 A01805 | Skrinka rozdeľovača AP 4 max./ 15 okruhov - 289335-900 | 2 | kus | [15 empty] | D |  |  |  | 28.75.27 | 289335-900 | 8
69 | 731 | 73599-9904 | Vykurovacie telesá, HZS T4 | 25 | hod | [15 empty] | I | 20 |  |  | 45.33.11 |  | 1
70 | 731 | 99873-5101 | Presun hmôt pre vykur. telesá UK v objektoch výšky do 6 m | 1.258 | t | [15 empty] | I | 3.047 |  |  | 45.33.11 |  | 1
|  |  | 735 - Vykurovacie telesá spolu: | [18 empty] | 373.917
|  |  | PRÁCE A DODÁVKY PSV spolu: | [18 empty] | 558.999
|  |  | Za rozpočet celkom | [18 empty] | 558.999