## III 2832
Príloha č. 1 Výzvy
Zákazka na uskutočnenie stavebných prác:
Rekonštrukcie ciest II. a III. triedy BBSK – vybrané úseky v okrese Revúca – III/2832 Gemerská Ves - Rybník
Výkaz výmer
Uchádzač:
Adresa sídla uchádzača:
Názov stavby
III/2832 Gemerská Ves - Rybník
Číslo cesty/ Názov stavby |  |  | staničenie v km : 11,500 - 12,846 |  |  |  | dĺžka v km : 1,346
III/2832 Gemerská Ves - Rybník |  |  | vybraté úseky
dĺžka úseku | 1346 | m
šírka voz.m | 5.34 | m
plocha úseku | 7187.64 | m2
korekcie |  | m2 napojenie MK, AZ a pod.
[5 empty] | jednotk.cena |  | spolu bez DPH | Poznámka
pol. |  |  | m.j. | špecif. | € | výmera | €
zapílenie asfaltu hr. 50 mm na začiatku a konca úseku + frézovanie mosta |  |  | m | 50 mm |  | 35 | 0
čistenie vozovky-zametanie |  |  | m2 |  |  | 7187.64 | 0
frézovanie mosta s odvozom do 20 km |  |  | m² | 50 mm |  | 338 | 0
Postrek spojovací |  |  | m2 | 0,7 kg/m2 |  | 7187.64 | 0
ACo 11 s dovozom rozprestrením a zhutnením |  |  | m2 | 40 mm |  | 7187.64 | 0
ACL 16 s dovozom rozprestrením a zhutnením |  |  | m2 | 50 mm |  | 7187.64 | 0
asfaltová zálievka pracovných spojov |  |  | m |  |  | 1360 | 0
[6 empty] | spolu | 0
[7 empty] | CELKOM: |  | DPH 20% | Spolu s DPH
[8 empty] | € | 0 | 0
*pri pokládke všetky spoje opatriť asfaltovou zálievkou!
*do ceny zahrnúť všetky VRN (dočasné DZ, zriadenie uzávierky, územné a prevádzkové vplyvy a pod.)
*objednávateľ poskytne zhotoviteľovi ku dňu odovzdania staveniska ohlásenie stavebných úprav, určenie dočasného DZ a povolenie čiastočnej uzávierky cesty
......................................................................................
V dňa | [5 empty] | podpis uchádzača alebo osoby oprávnenej konať za uchádzača