## OAS
predpokladaný počet | 59
Špecifikácia OAS - kategória ZAP B segment , M1 | požadovaná hodnota
Motor | zážihový
Výkon maximálny | min. 70kW
Krútiaci moment min. | min 130Nm
Emisná norma min. | Euro 6
Prevodovka | mechanická min.5°
Pohon kolies | predný pohon
Spotreba pri kombinovanom zaťažení l/km (WLTP) | 4,9 - 5,5
Emisie CO2 pri kombinovanom zaťažení g/km | 118 - 128
Celková dĺžka vozidla maximálna mm | 4000
Celková výška vozidla maximálna mm | 1510
Celková šírka vozidla maximálna mm bez spätných zrkadiel | 1748
Rázvor maximálne mm | 2580
Karoséria | 5 dver.
Objem batožinového priestoru VDA min. l | 285l
Objem palivovej nádrže min. l | 40l
Palivo | Benzín
Výbava:
Centrálne zamykanie s diaľkovým ovládaním | áno
Kotúčové brzdy vpredu | áno
Bubnové brzdy zadné | áno
Elektrické ovládanie predných okien | áno
Elektronický stabilizačný systém | áno
Odkladacia schránka pred spolujazdcom | áno
Výškovo nastaviteľné opierky hlavy predných sedadiel | áno
Osvetlenie batožinového priestoru | áno
Manuálna klimatizácia | áno
Riadenie s posilňovačom | áno
Palubný počítač | áno
Zadné hmlové svetlo | áno
Kolenný airbag na strane vodiča | áno
Čelné a bočné airbagy pre vodiča a spolujazdca | áno
Hlavové airbagy pre vodiča spolujazdca | áno
Tónované bočné a zadné okná | áno
Start/Stop systém | nie
Alarm | áno
Tri hlavové opierky vzadu | áno
Kontrola tlaku v pneumatikách | áno
Zadné operadlo delené a sklopné | áno
Signalizácia nezapnutých bezpečnostných pásov (všetci pasažieri) | áno
Bluetooth a ovládanie telefónu pomocou rádia | áno
Tempomat s obmedzovačom rýchlosti | áno
Rádio, USB vpredu, 4 reproduktory | áno
Výškovo nastaviteľné sedadlo vodiča | áno
Volant nastaviteľný vo dvoch osiach | áno
Parkovacie senzory vzadu alebo cúvacia kamera | áno
Vonkajšie zrkadlá elektricky nastaviteľné, vyhrievané | áno
Zadné plato | áno
Svetlomety s denným svietením alebo obyčajné s funkciou automatického denného svietenia | áno
Mechanická regulácia sklonu svetlometov | áno
Pneumatiky rozmer min. | R15
Oceľové disky | ano
Predné hmlové svetlomety | áno
Poťah sedadiel – látka | Čierny / Sivý
Farba | základná biela
Záruka na vozidlo | 3 roky alebo 100 000km
Zdvihák a dojazdová rezerva | áno
Kľúč na matice alebo na skrutky kolies | áno
Výstražný trojuholník | áno
Ťažné lano | áno
Lekárnička | áno
Bezpečnostná reflexná vesta | áno
Podložky na upevnenie tabuliek s evidenčným číslom | áno
Návod na obsluhu a údržbu v slovenskom jazyku | áno
Servisná knižka v slovenskom jazyku | áno
Osvedčenie o evidencii vozidla | áno
Tiesňové volanie | áno

## OAB
predpokladaný počet | 15
Špecifikácia OAB - kategória ZAP B-segment , M1 | požadovaná hodnota
Motor | zážihový
Výkon maximálny | min. 70kW
Krútiaci moment max | min 130Nm
Emisná norma min. | Euro 6
Prevodovka | mechanická min.5°
Pohon kolies | predný pohon
Spotreba pri kombinovanom zaťažení l/km (WLTP) | 4,9 - 5,5
Emisie CO2 pri kombinovanom zaťažení g/km | max 127
Celková dĺžka vozidla maximálna mm | 4000
Celková výška vozidla maximálna mm | 1510
Celková šírka vozidla maximálna mm bez spätných zrkadiel | 1745
Rázvor maximálne mm | 2565
Karoséria | 5 dver.
Objem batožinového priestoru VDA min. l | 285l
Objem palivovej nádrže min. l | 40l
Palivo | Benzín
Výbava:
Centrálne zamykanie s diaľkovým ovládaním | áno
Kotúčové brzdy vpredu | áno
Bubnové brzdy zadné | áno
Elektrické ovládanie predných okien | áno
Elektronický stabilizačný systém | áno
Odkladacia schránka pred spolujazdcom | áno
Výškovo nastaviteľné opierky hlavy predných sedadiel | áno
Osvetlenie batožinového priestoru | áno
Manuálna klimatizácia | áno
Riadenie s posilňovačom | áno
Palubný počítač | áno
Zadné hmlové svetlo | áno
Kolenný airbag na strane vodiča | áno
Čelné a bočné airbagy pre vodiča a spolujazdca | áno
Hlavové airbagy pre vodiča spolujazdca | áno
Tónované bočné a zadné okná | áno
Start/Stop systém | nie
Alarm | áno
Tri hlavové opierky vzadu | áno
Kontrola tlaku v pneumatikách | áno
Zadné operadlo delené a sklopné | áno
Signalizácia nezapnutých bezpečnostných pásov (všetci pasažieri) | áno
Bluetooth a ovládanie telefónu pomocou rádia | áno
Tempomat s obmedzovačom rýchlosti | áno
Rádio, USB vpredu, 4 reproduktory | áno
Výškovo nastaviteľné sedadlo vodiča | áno
Volant nastaviteľný vo dvoch osiach | áno
Parkovacie senzory vzadu alebo cúvacia kamera | áno
Vonkajšie zrkadlá elektricky nastaviteľné, vyhrievané | áno
Zadné plato | áno
Svetlomety s denným svietením alebo obyčajné s funkciou automatického denného svietenia | áno
Mechanická regulácia sklonu svetlometov | áno
Pneumatiky rozmer min. | R15
Oceľové disky | áno
Predné hmlové svetlomety | áno
Poťah sedadiel – látka | Čierny / Sivý
Farba | základná biela
Záruka na vozidlo | 3 roky alebo 100 000km
Zdvihák a dojazdová rezerva | áno
Kľúč na matice alebo na skrutky kolies | áno
Výstražný trojuholník | áno
Ťažné lano | áno
Lekárnička | áno
Bezpečnostná reflexná vesta | áno
Podložky na upevnenie tabuliek s evidenčným číslom | áno
Návod na obsluhu a údržbu v slovenskom jazyku | áno
Servisná knižka v slovenskom jazyku | áno
Osvedčenie o evidencii vozidla | áno
Tiesňové volanie | áno

## OAM
predpokladaný počet | 50
Špecifikácia OAM - kategória ZAP C segment , M1 | požadovaná hodnota
Motor | vznetový / benzín hybrid
Výkon maximálny | min 85kW
Emisná norma min. | Euro 6
Prevodovka min. | mechanická 6°
Pohon kolies | predných kolies
Spotreba pri kombinovanom zaťažení l/km | 3,5-5,3
Emisie CO2 pri kombinovanom zaťažení g/km | 100 - 140
Celková dĺžka vozidla maximálna | 4700
Celková výška vozidla maximálna | 1500
Celková šírka vozidla maximálna | 1830
Rázvor maximálne mm | 2700
Karoséria | 5 dverová
Objem batožinového priestoru VDA min. l | 550l
Objem palivovej nádrže min. l | 40l
Výbava:
Tempomat s obmedzovačom rýchlosti | áno
12V zásuvka v batožinovom priestore | áno
Dvojzónová automatická klimatizácia | áno
Kolenný airbag vodiča | áno
Tiesňové volanie | áno
USB | min 2x
Výstraha pred kolíziou a podpora núdzového brzdenia | áno
Predné hmlové svetlomety | áno
Asistent rozjazdu do kopca | áno
Asistent udržiavania jazdy v jazdnom pruhu | áno
Výškovo nastaviteľné predné sedadlá | áno
Parkovacie senzory vpredu a vzadu | áno
Elektromechanická parkovacia brzda | áno
Elektrické ovládanie okien vpredu a vzadu s detskou poistkou | áno
Rádio s farebným dotykovým displejom, navigácia, Min. 6 reproduktorov | áno
Vyhrievané predné sedadlá | áno
Rezerva dojazdová, zdvihák, náradie | áno
Bočné airbagy vpredu, hlavové airbagy | áno
Odomknutie dverí batožinového priestoru zvnútra | áno
Systém kontroly tlaku v pneumatikách | áno
Signalizácia nezapnutého bezpečnostného pásu pre všetky sedadlá | áno
Disky z ľahkej zliatiny 16" | 16"
Predné a zadné kotúčové brzdy | áno
Vonkajšie spätné zrkadlá vo farbe karosérie | áno
Pneumatiky R16 | áno
Tónované čelné sklo | áno
LED predné svetlomety s funkciou denného svietenia | áno
LED zadné svetlá | áno
Tónované bočné a zadné sklá | áno
Lakťová opierka s odkladacou schránkou | áno
Osvetlenie batožinového priestoru | áno
Zadné operadlá delené a sklopné v pomere 60:40 | áno
Poťah sedadiel látka | áno
Elektricky ovládané, vyhrievané a sklopné spätné zrkadlá | áno
Alarm | áno
Farba | Metalická strieborná
Záruka na vozidlo | 3 roky alebo 100 000km
Zdvihák | áno
Kľúč na matice alebo na skrutky kolies | áno
Výstražný trojuholník | áno
Ťažné lano | áno
Lekárnička | áno
Bezpečnostná reflexná vesta | áno
Podložky na upevnenie tabuliek s evidenčným číslom | áno
Návod na obsluhu a údržbu v slovenskom jazyku | áno
Servisná knižka v slovenskom jazyku | áno
Osvedčenie o evidencii vozidla | áno

## OAR
predpokladaný počet | 18
Špecifikácia OAR - kategória ZAP C segment , M1 | požadovaná hodnota
Motor | Vznetový / benzín hybrid
Výkon minimálny | min 110kW
Emisná norma min. | Euro 6
Prevodovka | Automatická
Pohon kolies | predný pohon
Spotreba pri kombinovanom zaťažení l/km | 4,2-5,5
Emisie CO2 pri kombinovanom zaťažení g/km | 110 - 145
Celková dĺžka vozidla maximálna | 4700
Celková výška vozidla maximálna | 1510
Celková šírka vozidla maximálna | 1840
Rázvor maximálne mm | 2700
Karoséria | kombi
Objem batožinového priestoru VDA min. l | 590
Objem palivovej nádrže min. l | 40l
Výbava: | áno
Adaptívny tempomat s obmedzovačom rýchlosti | áno
12V zásuvka v batožinovom priestore | áno
Dvojzónová automatická klimatizácia | áno
Kolenný airbag vodiča | áno
Tiesňové volanie | áno
USB | min 2x
Výstraha pred kolíziou a podpora núdzového brzdenia | áno
Predné hmlové svetlomety | áno
Asistent rozjazdu do kopca | áno
Asistent udržiavania jazdy v jazdnom pruhu | áno
Výškovo nastaviteľné predné sedadlá | áno
Parkovacie senzory vpredu a vzadu, Parkovacia kamera | áno
Elektromechanická parkovacia brzda | áno
Elektrické ovládanie okien vpredu a vzadu s detskou poistkou | áno
Rádio s farebným dotykovým displejom, navigácia, min. 6 reproduktorov | áno
Vyhrievané predné sedadlá | áno
Rezerva neplnohodnotná, zdvihák, náradie | áno
Bočné airbagy vpredu, hlavové airbagy | áno
Odomknutie dverí batožinového priestoru zvnútra | áno
Systém kontroly tlaku v pneumatikách | áno
Signalizácia nezapnutého bezpečnostného pásu pre všetky sedadlá | áno
Disky z ľahkej zliatiny 17" | áno
Predné a zadné kotúčové brzdy | áno
Vonkajšie spätné zrkadlá vo farbe karosérie | áno
Pneumatiky R17 | áno
Zakrytie batožinového priestoru - roleta | áno
Tónované čelné sklo | áno
FULL–LED predné svetlomety | áno
LED zadné svetlá | áno
Tónované bočné a zadné sklá | áno
Lakťová opierka s odkladacou schránkou | áno
Osvetlenie batožinového priestoru | áno
Zadné operadlá delené a sklopné v pomere 60:40 | áno
Poťah sedadiel látka | áno
Elektricky ovládané, vyhrievané a sklopné spätné zrkadlá | áno
Alarm, systém bezkľúčového odomykania, zamykania a štartovania | áno
Farba | Metalická strieborná
Záruka na vozidlo | 3 roky alebo 100 000km
Zdvihák | áno
Kľúč na matice alebo na skrutky kolies | áno
Výstražný trojuholník | áno
Ťažné lano | áno
Lekárnička | áno
Bezpečnostná reflexná vesta | áno
Podložky na upevnenie tabuliek s evidenčným číslom | áno
Návod na obsluhu a údržbu v slovenskom jazyku | áno
Servisná knižka v slovenskom jazyku | áno
Osvedčenie o evidencii vozidla | áno

## OAP
| OAP A | OAP B | OAP C | OAP D | OAP E | OAP F | OAP G | OAP H | OAP I
predpokladaný počet | 1 | 1 | 1 | 1 | 1 | 1 | 1 | 1 | 1
Špecifikácia OAP - kategória ZAP CD segment , M1 | požadovaná hodnota | požadovaná hodnota | požadovaná hodnota | požadovaná hodnota | požadovaná hodnota | požadovaná hodnota | požadovaná hodnota | požadovaná hodnota | požadovaná hodnota
Motor | vznetový | zážihový | Plugin Hybrid/Hybrid | vznetový | zážihový | Plugin Hybrid/Hybrid | vznetový | zážihový | Plugin Hybrid / Hybrid
Výkon maximálny | min. 140kW | min. 140kW | min. 140kW | min. 140kW | min. 140kW | min. 140kW | min. 140kW | min. 125kW | min. 140kW
Krútiaci moment max | min. 400Nm | min. 330Nm | min. 200Nm | min. 400Nm | min. 330Nm | min. 200Nm | min. 400Nm | min. 200Nm | min. 200Nm
Emisná norma min. | Euro 6 | Euro 6 | Euro 6 | Euro 6 | Euro 6 | Euro 6 | Euro 6 | Euro 6 | Euro 6
Prevodovka | Automat min. 7° | Automat min. 7° | Automat min. 6° alebo CVT | Automat min. 7° | Automat min. 7° | Automat min. 6° alebo CVT | Automat min. 7° | Automat min. 7° | Automat min. 7° alebo CVT
Pohon kolies | 4 x 4 | 4 x 4 | 4 x 4 alebo predný | 4 x 4 | 4 x 4 | 4 x 4 alebo predný | 4 x 4 | 4 x 4 | 4 x 4
Spotreba pri kombinovanom zaťažení podľa WLTP l/km | 5,5 - 7,5 | 8,0 - 9,5 | 5,8 - 7,5 | 5,6 - 7,2 | 8,1 - 8,5 | 5,8 - 7,5 | 6,3 - 7,6 | 7,0 - 7,6 | 5,8 - 7,7
Emisie CO2 pri kombinovanom zaťažení g/km | 140 - 195 | 185 - 220 | 140 - 200 | 140 - 195 | 183 - 195 | 140 - 200 | 165 - 200 | 160 - 175 | 140- 200
Celková dĺžka vozidla maximálna mm | 4870 | 4870 | 4870 | 4870 | 4890 | 4870 | 4710 | 4710 | 4700
Celková výška vozidla maximálna mm | 1550 | 1550 | 1550 | 1500 | 1500 | 1500 | 1690 | 1690 | 1690
Celková šírka vozidla maximálna mm | 1870 | 1870 | 1870 | 1870 | 1870 | 1870 | 1885 | 1885 | 1885
Rázvor min. | 2840 | 2840 | 2840 | 2780 | 2780 | 2780 | 2650 | 2650 | 2650
Karoséria | kombi | kombi | kombi | Sedan | Sedan | Sedan | SUV | SUV | SUV
Objem batožinového priestoru min. | 620 | 620 | 480 | 580 | 580 | 480 | 550 | 550 | 550
Objem palivovej nádrže min. l | 65l | 65l | 50l | 65l | 50l | 50l | 55l | 55l | 55l
Výbava:
Asistent svetiel | áno | áno | áno | áno | áno | áno | áno | áno | áno
Kolenný airbag vodiča | áno | áno | áno | áno | áno | áno | áno | áno | áno
Vnútorné spätné zrkadlo s automatickým stmievaním | áno | áno | áno | áno | áno | áno | áno | áno | áno
Stredová lakťová opierka vpredu | áno | áno | áno | áno | áno | áno | áno | áno | áno
ISOFIX – príprava na uchytenie dvoch detských sedačiek vzadu | áno | áno | áno | áno | áno | áno | áno | áno | áno
Hlavové opierky vpredu | áno | áno | áno | áno | áno | áno | áno | áno | áno
Asistent rozjazdu do kopca | áno | áno | áno | áno | áno | áno | áno | áno | áno
Elektrická parkovacia brzda | áno | áno | áno | áno | áno | áno | áno | áno | áno
Signalizácia nezapnutých bezpečnostných pásov (všetci pasažieri) | áno | áno | áno | áno | áno | áno | áno | áno | áno
Núdzové volanie Emergency Call | áno | áno | áno | áno | áno | áno | áno | áno | áno
Start/Stop systém | áno | áno | áno | áno | áno | áno | áno | áno | áno
Tri hlavové opierky vzadu | áno | áno | áno | áno | áno | áno | áno | áno | áno
Kontrola tlaku v pneumatikách | áno | áno | áno | áno | áno | áno | áno | áno | áno
Tónované predné sklo | áno | áno | áno | áno | áno | áno | áno | áno | áno
Intervalový spínač stieračov so svetelným / dažďovým senzorom | áno | áno | áno | áno | áno | áno | áno | áno | áno
Elektromechanický posilňovač riadenia | áno | áno | áno | áno | áno | áno | áno | áno | áno
Klaksón | áno | áno | áno | áno | áno | áno | nie | nie | nie
Parkovací asistent, parkovacie senzory vpredu a vzadu | áno | áno | áno | áno | áno | áno | áno | áno | áno
Zadná parkovacia kamera | áno | áno | áno | áno | áno | áno | áno | áno | áno
Detská poistka, elektricky ovládateľná min. okná | áno | áno | áno | áno | áno | áno | áno | áno | áno
Sklopenie zadných operadiel z batožinového priestoru | áno | áno | áno | áno | áno | áno | nie | nie | nie
Ostrekovače svetlometov | áno | áno | áno | nie | nie | áno | áno | áno | áno
Zadné operadlo delené a stredová lakťová opierka | áno | áno | áno | áno | áno | áno | áno | áno | áno
Čelný asistent | áno | áno | áno | áno | áno | áno | áno | áno | áno
Virtuálny pedál a elektrické otváranie 5. dverí | áno | áno | áno | áno | áno | áno | áno | áno | áno
Adaptivný tempomat | áno | áno | áno | áno | áno | áno | áno | áno | áno
Asistent rozpoznanie únavy vodiča | áno | áno | áno | áno | áno | áno | áno | áno | áno
Adaptívny podvozok alebo voľba jazdného profilu | áno | áno | áno | áno | áno | áno | áno | áno | áno
LED osvetlenie interiéru | áno | áno | áno | áno | áno | áno | áno | áno | áno
Elektricky nastaviteľné predné sedadlá, masážna funkcia pre sedadlo vodiča | áno | áno | áno | áno | áno | áno | áno / bez masážnej funkcie | áno / bez masážnej funkcie | áno / bez masážnej funkcie
Rádio s Bluetooth, navigácia s dotykovým displejom, min. 8 reproduktorov | áno | áno | áno | áno | áno | áno | áno | áno | áno
Sledovanie mŕtveho uhla | áno | áno | áno | áno | áno | áno | áno | áno | áno
Vonkajšie spätné zrkadlá vo farbe vozidla | áno | áno | áno | áno | áno | áno | áno | áno | áno
Vyhrievané dýzy ostrekovača čelného skla | áno | áno | áno | áno | áno | áno | áno | áno | áno
Zadné hmlové svetlo | áno | áno | áno | áno | áno | áno | áno | áno | áno
Predné hmlové svetlomety | áno | áno | áno | áno | áno | áno | áno | áno | áno
Elektricky vyhrievané a nastaviteľné vonkajšie spätné zrkadlá s automatickým stmavovaním alebo elektricky vyhrievané a nastaviteľné vonkajšie spätné zrkadlá bez automatického stmavovania | áno | áno | áno | áno | áno | áno | áno | áno | áno
Pneumatiky min. R18 | áno | áno | áno | áno | áno | áno | áno | áno | áno
Vyhrievanie predných a zadných sedadiel | áno | áno | áno | áno | áno | áno | áno | áno | áno
Zadný stierač s ostrekovačom | áno | áno | áno | nie | nie | nie | áno | áno | áno
Strešný spojler | áno | áno | áno | nie | nie | nie | áno | áno | áno
Strešný nosič | áno | áno | áno | nie | nie | nie | áno | áno | áno
Zadné LED svetlá | áno | áno | áno | áno | áno | áno | áno | áno | áno
Full LED svetlomety | áno | áno | áno | áno | áno | áno | áno | áno | áno
Kožená hlavica radiacej páky | áno | áno | áno | áno | áno | áno | áno | áno | áno
Tkané koberce vpredu a vzadu | áno | áno | áno | áno | áno | áno | áno | áno | áno
2 čítacie lampičky vpredu | áno | áno | áno | áno | áno | áno | áno | áno | áno
Poťah sedadiel koža s ventiláciou predných sedadiel | áno | áno | áno | áno | áno | áno | áno | áno | áno
Tieniace plato pre bočné zadné sklá alebo zatmavené zadné sklá | áno | áno | áno | áno | áno | áno | áno | áno | áno
Vyhrievané čelné sklo | áno | áno | áno | áno | áno | áno | áno | áno | áno
230V zásuvka s USB | áno | áno | áno | áno | nie | áno | nie | nie | nie
Digitálny prístrojový panel | áno | áno | áno | áno | nie | áno | áno | áno | áno
Zakrytie batožinového priestoru | áno | áno | áno | áno | áno | áno | áno | áno | áno
Disky z ľahkej zliatiny min. 18" | áno | áno | áno | áno | áno | áno | áno | áno | áno
Vyhrievaný volant | áno | áno | áno | áno | áno | áno | áno | áno | áno
Bezdotykové nabíjanie telefónu | áno | áno | áno | áno | áno | áno | áno | áno | áno
Apple Car Play / Android Auto | áno | áno | áno | áno | áno | áno | áno | áno | áno
360 kamera na panoramatické zobrazenie okolia vozidla | áno | áno | áno | áno | nie | áno | áno | áno | áno
Elektrické otváranie a zatváranie batožinového priestoru | áno | áno | áno | áno | áno | áno | áno | áno | áno
Predkolízny bezpečnostný systém s rozpoznávaním chodcov a cyklistov | áno | áno | áno | áno | áno | áno | áno | áno | áno
Upozornenie na dopravu za vozidlom s funkciu brzdenia | nie | nie | nie | nie | nie | nie | áno | áno | áno
Farba | Metalická | Metalická | Metalická | Metalická | Metalická | Metalická | Metalická | Metalická | Metalická
Záruka na vozidlo | 3 roky alebo 100 000km | 3 roky alebo 100 000km | 3 roky alebo 100 000km | 3 roky alebo 100 000km | 3 roky alebo 100 000km | 3 roky alebo 100 000km | 3 roky alebo 100 000km | 3 roky alebo 100 000km | 3 roky alebo 100 000km
Zdvihák a dojazdová rezerva | áno | áno | áno | áno | áno | áno | áno | áno | áno
Kľúč na matice alebo na skrutky kolies | áno | áno | áno | áno | áno | áno | áno | áno | áno
Výstražný trojuholník | áno | áno | áno | áno | áno | áno | áno | áno | áno
Ťažné lano | áno | áno | áno | áno | áno | áno | áno | áno | áno
Lekárnička | áno | áno | áno | áno | áno | áno | áno | áno | áno
Bezpečnostná reflexná vesta | áno | áno | áno | áno | áno | áno | áno | áno | áno
Podložky na upevnenie tabuliek s evidenčným číslom | áno | áno | áno | áno | áno | áno | áno | áno | áno
Návod na obsluhu a údržbu v slovenskom jazyku | áno | áno | áno | áno | áno | áno | áno | áno | áno
Servisná knižka v slovenskom jazyku | áno | áno | áno | áno | áno | áno | áno | áno | áno
Osvedčenie o evidencii vozidla | áno | áno | áno | áno | áno | áno | áno | áno | áno

## DAM
| DAM A | DAM B
predpokladaný počet | 9 | 11
Špecifikácia DAM | požadovaná hodnota | požadovaná hodnota
Motor | vznetový | vznetový
Výkon maximálny | min. 74kW | min. 74kW
Krútiaci moment max | min. 240Nm | min. 240Nm
Emisná norma min. | Euro 6 | Euro 6
Prevodovka | 5° mechanická | 5° mechanická
Pohon kolies | predný pohon | predný pohon
Spotreba pri kombinovanom zaťažení l/km max. | 4.3 | 4.3
Emisie CO2 pri kombinovanom zaťažení g/km | 105–120 | 105–120
Celková dĺžka vozidla maximálna | 4405 | 4405
Celková výška vozidla maximálna | 1870 | 1870
Celková šírka vozidla maximálna | 2110 | 2110
Rázvor min. | 2780 | 2780
Karoséria | 2 miestna VAN | 2 miestna VAN
Objem nákladového priestoru minimálne | 3,2 m3 | 3,2 m3
Dĺžka nákladového priestoru minimálne | 1800 | 1800
Výška nákladového priestoru minimálne | 1190 | 1190
Maximálna šírka nákladového priestoru minimálne | 1240 | 1240
Nosnosť kg minimálne | 660 | 660
Výbava:
Rádio AM/FM s integrovaným displejom (Bluetooth®, USB) + min. 2 reproduktory | áno | áno
Elektronický stabilizačný systém | áno | áno
Elektricky ovládané predné okná | áno | áno
Centrálne uzamykanie, 1x kľúč sklápací s diaľkovým ovládaním, 1x servisný kľúč | áno | áno
Zadné dvojkrídlové dvere nepresklené s otváraním do 180° | áno | áno
palubný počítač | áno | áno
Monitorovanie tlaku v pneumatikách | áno | áno
6 kotevných úchytov v podlahe nákladového priestoru | áno | áno
Stredová konzola s otvoreným úložným priestorom | áno | áno
Osvetlenie nákladového priestoru | áno | áno
Úložný priestor nad čelným sklom | áno | áno
Deliaca priečka pevná, plechová | áno | áno
Airbag vodiča a spolujazdca | áno | áno
Štandardný poťah sedadiel | áno | áno
Samostatné sedadlo spolujazdca | áno | áno
Vyhrievané a elektricky nastaviteľné vonkajšie spätné zrkadlá | áno | áno
15" oceľové disky kolies, Plnohodnotné rezervné koleso | áno | áno
Bočné posuvné dvere vpravo, nepresklené | áno | áno
Tempomat s obmedzovačom rýchlosti | áno | áno
Manuálna klimatizácia | áno | áno
Sedadlo vodiča s bedrovou a lakťovou opierkou | áno | áno
Výškovo nastaviteľné sedadlo vodiča | áno | áno
Zadné parkovacie senzory | áno | áno
Alarm alebo ekvivalent | áno | áno
Farba | Biela | Biela
Drevená ochranná podlaha nákladného priestoru | áno | áno
Obloženie nákladového priestoru v plnej výške | áno | áno
Vnútorne vybavenie |  | áno
Policový hliníkový systém certifikovaný |  | v1000 mm x d1100mm x h 380mm, 4x zásuvky
Dávkovač na čistiaci prostriedok |  | áno
Držiak na papierové utierky |  | áno
Elektro mechanický portálový žeriav nosnosť |  | min. 200kg

## DAM 5
predpokladaný počet | 33
Špecifikácia DAM | požadovaná hodnota
Motor | vznetový
Výkon maximálny | min. 74kW
Krútiaci moment max | min. 240Nm
Emisná norma min. | Euro 6
Prevodovka min. | 5° mechanická
Pohon kolies | predný pohon
Spotreba pri kombinovanom zaťažení l/km max. | 4.3
Celková dĺžka vozidla maximálna | 4760
Celková výška vozidla maximálna | 1860
Celková šírka vozidla maximálna | 2107
Razvor min. | 2785
Karoséria | 5 miestna
Objem nákladového priestoru min. l | 590
Dĺžka nákladového priestoru minimálne | 1000
Výška nákladového priestoru minimálne | 1120
Maximálna šírka nákladového priestoru minimálne | 1145
Nosnosť kg minimálne | 450
Výbava:
Rádio AM/FM s integrovaným displejom (Bluetooth®, USB) + min. 2 reproduktory | áno
Elektronický stabilizačný systém | áno
Elektricky ovládané predné okná | áno
Centrálne uzamykanie, 1x kľúč sklápací s diaľkovým ovládaním, 1x servisný kľúč | áno
Zadné dvojkrídlové dvere nepresklené s otváraním do 180° | áno
palubný počítač | áno
Monitorovanie tlakuv pneumatikách | áno
6 kotevných úchytov v podlahe nákladového priestoru | áno
Stredová konzola s otvoreným úložným priestorom | áno
Osvetlenie nákladového priestoru | áno
Úožný priestor nad čelným sklom | áno
Deliaca priečka | áno
Airbag vodiča a spolujazdca | áno
Štandardný poťah sedadiel | áno
Samostatné sedadlo spolujazdca | áno
Vyhrievané a elektricky nastaviteľné vonkajšie spätné zrkadlá | áno
15" oceľové disky kolies, Plnohodnotné rezervné koleso | áno
Bočné posuvné dvere vpravo, presklené | áno
Tempomat s obmedzovačom rýchlosti | áno
Manuálna klimatizácia | áno
sedadlo vodiča s bedrovou a lakťovou opierkou | áno
Výškovo nastaviteľné sedadlo vodiča | áno
Zadné parkovacie senzory | áno
Alarm alebo ekvivalent | áno
Farba | Biela

## DAS
| DAS A | DAS B
predpokladaný počet | 39 | 34
Špecifikácia DAS | požadovaná hodnota | požadovaná hodnota
Motor | vznetový | vznetový
Výkon maximálny | min. 85kW | min. 85kW
Krútiaci moment max | min. 340 Nm | min. 340 Nm
Emisná norma min. | Euro 6 | Euro 6
Prevodovka | 6° mechanická | 6° mechanická
Pohon kolies | predný pohon | predný pohon
Spotreba pri kombinovanom zaťažení l/km | 7.7 | 7.7
Emisie CO2 pri kombinovanom zaťažení g/km | 196 | 196
Celková dĺžka vozidla maximálna | 4960 | 5990
Celková výška vozidla maximálna | 1915 | 2600
Celková šírka vozidla maximálna | 1925 | 2430
Rázvor min. | 3270 | 3640
Karoséria | 3 miestna VAN | 3 miestna VAN
Objem nákladového priestoru minimálne | 5,2 m3 | 10m3
Dĺžka nákladového priestoru minimálne | 2510 | 3200
Výška nákladového priestoru minimálne | 1390 | 1960
Maximálna šírka nákladového priestoru minimálne | 1620 | 1830
Nosnosť kg minimálne | 1000 | 1000
Výbava:
Rádio AM/FM (Bluetooth®, USB) + min. 2 reproduktory | áno | áno
Elektronický stabilizačný systém | áno | áno
Elektricky ovládané predné okná | áno | áno
Centrálne uzamykanie, 1x kľúč sklápací s diaľkovým ovládaním, 1x servisný kľúč | áno | áno
Zadné dvojkrídlové dvere nepresklené s otváraním do 180° | áno | áno
Palubný počítač | áno | áno
Monitorovanie tlaku v pneumatikách | áno | áno
Min. 6 kotevných úchytov v podlahe nákladového priestoru | áno | áno
Predné hmlové svetlomety | áno | áno
Osvetlenie nákladového priestoru | áno | áno
vyhrievanie predných sedadiel | áno | áno
Deliaca priečka pevná, plechová | áno | áno
Airbag vodiča a spolujazdca | áno | áno
Bočné airbagy u vodiča a spolujazdca | áno | áno
Štandardný poťah sedadiel | áno | áno
Vyhrievané a elektricky nastaviteľné vonkajšie spätné zrkadlá | áno | áno
16" oceľové disky kolies + celoplošné kryty | áno | áno
Bočné posuvné dvere vpravo, nepresklené | áno | áno
Tempomat s obmedzovačom rýchlosti | áno | áno
Manuálna klimatizácia | áno | áno
Sedadlo vodiča s bedrovou a lakťovou opierkou | áno | áno
Výškovo nastaviteľné sedadlo vodiča | áno | áno
Drevená ochranná podlaha nákladného priestoru + obloženie bočných stien po strop | áno | áno
Zadné parkovacie senzory | áno | áno
Alarm | áno | áno
Farba | Biela | Biela
Ťažné zariadenie – 13 pólová elektroinštalácia | áno | áno
Vnútorne vybavenie | áno | áno
Policový hliníkový systém certifikovaný maximálne výužitie dľžky nákladného priestoru podľa nákresu | áno | áno
Dávkovač na čistiaci prostriedok | áno | áno
Držiak na papierové utierky | áno | áno
Elektro mechanický portálový žeriav v nákladnom priestore, nosnosť | min. 500kg | min. 500kg
pre vozidlo 39 ks |  |  | pre vozidlo 34ks

## DAS 6
| DAS-6 A | DAS-6 B
predpokladaný počet | 12 | 5
Špecifikácia DAS | požadovaná hodnota | požadovaná hodnota
Motor | vznetový | vznetový
Výkon maximálny | min. 85 kW | min. 84kW
Krútiaci moment max | min. 340 Nm | min. 300 Nm
Emisná norma min. | Euro 6 | Euro 6
Prevodovka | 6° mechanická | 6° mechanická
Pohon kolies | predný pohon | predný pohon
Spotreba pri kombinovanom zaťažení l/km | 5.5 | 9.5
Emisie CO2 pri kombinovanom zaťažení g/km | 145 | 250
Celková dĺžka vozidla maximálna | 4960 | 5990
Celková výška vozidla maximálna | 1915 | 2620
Celková šírka vozidla maximálna | 1925 | 2430
Rázvor min. | 3270 | 3640
Karoséria | 6 miestna | 6 miestna
Objem nákladového priestoru minimálne | 2,0m3 | 5 m3
Dĺžka nákladového priestoru minimálna | 1200 | 1900
Výška nákladového priestoru minimálna | 1335 | 1960
Maximálna šírka nákladového priestoru minimálna | 1615 | 1785
Nosnosť kg minimálna | 500 | 1037
Výbava:
Rádio AM/FM (Bluetooth®, USB) + min. 2 reproduktory | áno | áno
Elektronický stabilizačný systém | áno | áno
Elektricky ovládané predné okná | áno | áno
Centrálne uzamykanie, 1x kľúč sklápací s diaľkovým ovládaním, 1x servisný kľúč alebo ekvivalent | áno | áno
Zadné dvojkrídlové dvere nepresklené s otváraním do 180° | áno | áno
Palubný počítač | áno | áno
Monitorovanie tlaku v pneumatikách | áno | áno
Min. 4 kotevných úchytov v podlahe nákladového priestoru | áno | áno
Predné hmlové svetlomety | áno | áno
Osvetlenie nákladového priestoru | áno | áno
vyhrievanie predných sedadiel | áno | áno
Deliaca priečka pevná, plechová | áno | áno
Airbag vodiča a spolujazdca | áno | áno
Bočné airbagy min. pre vodiča | áno | áno
Štandardný poťah sedadiel | áno | áno
Vyhrievané a elektricky nastaviteľné vonkajšie spätné zrkadlá | áno | áno
16" oceľové disky kolies + celoplošné kryty | áno | áno
Bočné posuvné dvere vpravo, presklené | áno | áno
Tempomat s obmedzovačom rýchlosti | áno | áno
Manuálna klimatizácia alebo poloautomatická | áno | áno
Sedadlo vodiča s bedrovou a lakťovou opierkou | áno | áno
Výškovo nastaviteľné sedadlo vodiča | áno | áno
Drevená ochranná podlaha nákladného priestoru+obloženie bočných stien po strop | áno | áno
Zadné parkovacie senzory | áno | áno
Alarm | áno | áno
Farba | Biela | Biela

## NAT
| NAT A | NAT B
predpokladaný počet | 48 | 8
Špecifikácia NAT | požadovaná hodnota | požadovaná hodnota
Motor | vznetový | vznetový
Výkon maximálny | min.110 kW | min.110 kW
Krútiaci moment max | min. 400 Nm | min. 400 Nm
Emisná norma min. | Euro 6 | Euro 6
Prevodovka | 6° mechanická | 6° mechanická
Pohon kolies | 4x4 | 4x4
Spotreba pri kombinovanom zaťažení l/km | 7l | 7l
Emisie CO2 pri kombinovanom zaťažení g/km | 190 | 190
Celková dĺžka vozidla maximálna | 5340 | 5340
Celková výška vozidla maximálna | 1820 | 1820
Celková šírka vozidla maximálna | 1860 | 1860
Rázvor min. | 3000 | 3000
Karoséria | 5 miestna | 5 miestna
Nákladový priestor – dĺžka (mm) minimálna | 1520 | 1520
Nákladový priestor – šírka (mm) minimálna | 1540 | 1540
Nákladový priestor – výška (mm) minimálna | 450 | 450
Hĺbka brodenia (mm) minimálne | 700 | 700
Svetlá výška (mm) minimálne | 250 | 250
Nosnosť kg | 1000 | 600
Predný nájazdový uhol minimálne | 29° | 29°
Zadný nýjazdový uhol minimálne | 25° | 25°
Prechodový uhol minimálne | 22° | 22°
Bočný náklon minimálne | 43° | 43°
Uhol stúpania minimálne | 41° | 41°
Brodivosť (mm) minimálne | 700 | 700
Jazdné režimy H2 / H4 / L4 | áno | áno
Výbava:
Elektronický stabilizačný systém | áno | áno
Asistent pre rozjazd do kopca alebo zjazd z kopca | áno | áno
Uzávera diferenciálu zadnej nápravy 100% | áno | áno
Tempomat | áno | áno
Airbagy čelné (vodič + spolujazdec), bočné, hlavové | áno | áno
Airbag kolenný (vodič) | áno | áno
Zásterky za prednými a zadnými kolesami | áno | áno
Vonkajšie spätné zrkadlá – elektricky ovládané, vyhrievané | áno | áno
Halogénové predné svetlomety s denným svietením | áno | áno
Predné hmlové svetlá | áno | áno
Elektricky ovládané predné a zadné okna | áno | áno
Klimatizácia – manuálna, Klimatizovaná predná schránka uzamykateľná | áno | áno
Stierače predného okna s nastaviteľným cyklovačom | áno | áno
Automatická aktivácia svetiel | áno | áno
Diaľkovo ovládané centrálne zamykanie (sklopný kľúč) | áno | áno
Imobilizér | áno | áno
Lakťová opierka s úložným boxom | áno | áno
Zásuvka 12V 1× v stredovej konzole | áno | áno
Výškovo a pozdĺžne nastaviteľný volant | áno | áno
Čalúnenie sedadiel textil– čierne | áno | áno
Audiosystém s rádiom, CD prehrávačom, Bluetooth® hands‑free, 4 reproduktory | áno | áno
Farba | biela | biela
Záruka | 3 rokov alebo 100.000 km | 3 rokov alebo 100.000 km
Ťažné zariadenie – 13 pólová elektroinštalácia, kontrola stability prívesu | áno
Plastová vaňa ložného priestoru | áno
Hard Top laminátový | áno | áno
Izoterma |  | áno
Výsuvná plošina do korby |  | áno
Cladiarenský agregát |  | chladiaci výkon pri +30°C/0°C min 775W, koeficient k 0,4W/m2K
Izolácia FNA |  | áno
Certifikát ATP-FNA |  | áno

## NAV
predpokladaný počet | 3
Špecifikácia NAV - podvozok N1, jednoduchá kabína | požadovaná hodnota
Motor | vznetový
Výkon maximálny | min.100kW
Krútiaci moment max | min. 330Nm
Emisná norma min. | Euro 6
Prevodovka | mechanická
Pohon kolies | zadný
Spotreba pri kombinovanom zaťažení l/km | 10 - 13,5
Emisie CO2 pri kombinovanom zaťažení g/km | 270 - 355
Celková dĺžka vozidla maximálna | 6220
Celková výška vozidla maximálna | 2320
Celková šírka vozidla so zrkadlamy maximálna | 2660
Rázvor min. | 3630
Karoséria | 3 miestna
Plocha ložného priestoru (m2) | min. 6
Dĺžka nákladového priestoru minimálne | min. 3400
Výška nákladového priestoru minimálne | min 400
Maximálna šírka nákladového priestoru minimálne | min. 2030
Nosnosť kg minimálne | min. 800
Výbava:
3-bodový bezpečnostný pás vodiča s elektronickým predpínačom | áno
Airbag vodiča a spolujazdca s deaktiváciou | áno
Alarm | áno
Gumené rohože vpredu | áno
Hlavný odpojovač batérie | áno
Predĺžené spätné zrkadlá, elektricky nastaviteľné | áno
Prestavbársky terminál | áno
Svetlomety do hmly | áno
Vyhrievané predné sedadlá | áno
Čelné sklo - vyhrievané | áno
Ťažné zariadenie pevné | áno
2x 12 V zásuvka v kabíne | áno
Asistent rozjazdu do kopca | áno
ESP-elektronický stabilizačný program | áno
ABS-antiblokovací brzdový systém | áno
Protipreklzový systém | áno
Elektronická uzávierka diferenciálu | áno
Brzdový asistent, výstražné svetlá pri núdzovom brzdení | áno
Centrálne zamykanie s diaľkovým ovládaním | áno
Dvojsedadlo spolujazdca | áno
Elektricky ovládané predné okná | áno
Imobilizér | áno
Oceľové disky R16 | áno
Palubný počítač | áno
Rádio, 2 reproduktory, USB slot, Bluetooth | áno
Rezervné koleso s diskom z ocele, náradie a zdvihák | áno
Posilňovač riadenia s premenlivým účinkom v závislosti od rýchlosti vozidla | áno
Štart - Stop systém | áno
Výškovo a pozdĺžne nastaviteľný volant | áno
Pneumatiky R16 C | áno
Hydraulický žeriav | áno
- hydraulický nakladací žeriav so zdvihovým momentom 2,6 tm | áno
- uhol otoče 360° | áno
- proporcionálny hydraulický sekciový rozvádzač, s citlivým ľahko prístupným a chráneným ovládaním, ovládaný zo zeme z jedného miesta | áno
- Základňa s nosníkom s 2.manuálne výsuvnými, hydraulickými a otočnými podperami | áno
- bezpečnostný hydraulický systém s ventilmi a zámkami nastavenými a zabezpečenými vo výrobe | áno
- STOP tlačidlo a manometer na kontrolu preťaženia HŽ | áno
- trojnásobný hydraulický výsuv s dosahom 4,20 m horizontálne, hadice vedené stĺpom | áno
- systém riadenia kvality výroby certifikovaný v zmysle ISO 9001 | áno
- konštrukcia v súlade s DIN 15018, HŽ testované podľa kategórie H1 B3 | áno
- Vlastný elektrický pohon hydraulického žeriavu, kotevné skrutky | áno
Hák s nosnosťou 2,5t | 2,5t
Záťažový diagram: | pri výsuve | zdvihne žeriav
| 1,20 m | 2030 kg
| 2,20 m | 1130 kg
| 3,20 m | 780 kg
| 4,20 m | 600 kg